## F_OM
Tech_category | Supply | [7 empty] | Conversion |  |  |  | Transmission
Technology | Oil_supply | Natural_gas_supply | Biomass_waste_supply | Uranium_supply | Geo_PP | PV_PP | Wind_PP | Hydro_PP | HFO_PP | OCGT_PP | BW_PP | Nuclear_PP | Elec_distribution
Years
Y0 | 0 | 0 | 0 | 0 | 136 | 10 | 76 | 27 | 32 | 21 | 152 | 90 | 0
Y1 | 0 | 0 | 0 | 0 | 136 | 10 | 76 | 27 | 32 | 21 | 152 | 90 | 0
Y2 | 0 | 0 | 0 | 0 | 136 | 10 | 76 | 27 | 32 | 21 | 152 | 90 | 0
Y3 | 0 | 0 | 0 | 0 | 136 | 10 | 76 | 27 | 32 | 21 | 152 | 90 | 0
Y4 | 0 | 0 | 0 | 0 | 136 | 10 | 76 | 27 | 32 | 21 | 152 | 90 | 0
Y5 | 0 | 0 | 0 | 0 | 136 | 10 | 76 | 27 | 32 | 21 | 152 | 90 | 0
Y6 | 0 | 0 | 0 | 0 | 136 | 10 | 76 | 27 | 32 | 21 | 152 | 90 | 0
Y7 | 0 | 0 | 0 | 0 | 136 | 10 | 76 | 27 | 32 | 21 | 152 | 90 | 0
Y8 | 0 | 0 | 0 | 0 | 136 | 10 | 76 | 27 | 32 | 21 | 152 | 90 | 0
Y9 | 0 | 0 | 0 | 0 | 136 | 10 | 76 | 27 | 32 | 21 | 152 | 90 | 0
Y10 | 0 | 0 | 0 | 0 | 136 | 10 | 76 | 27 | 32 | 21 | 152 | 90 | 0
Y11 | 0 | 0 | 0 | 0 | 136 | 10 | 76 | 27 | 32 | 21 | 152 | 90 | 0
Y12 | 0 | 0 | 0 | 0 | 136 | 10 | 76 | 27 | 32 | 21 | 152 | 90 | 0
Y13 | 0 | 0 | 0 | 0 | 136 | 10 | 76 | 27 | 32 | 21 | 152 | 90 | 0
Y14 | 0 | 0 | 0 | 0 | 136 | 10 | 76 | 27 | 32 | 21 | 152 | 90 | 0
Y15 | 0 | 0 | 0 | 0 | 136 | 10 | 76 | 27 | 32 | 21 | 152 | 90 | 0
Y16 | 0 | 0 | 0 | 0 | 136 | 10 | 76 | 27 | 32 | 21 | 152 | 90 | 0
Y17 | 0 | 0 | 0 | 0 | 136 | 10 | 76 | 27 | 32 | 21 | 152 | 90 | 0
Y18 | 0 | 0 | 0 | 0 | 136 | 10 | 76 | 27 | 32 | 21 | 152 | 90 | 0
Y19 | 0 | 0 | 0 | 0 | 136 | 10 | 76 | 27 | 32 | 21 | 152 | 90 | 0
Y20 | 0 | 0 | 0 | 0 | 136 | 10 | 76 | 27 | 32 | 21 | 152 | 90 | 0
Y21 | 0 | 0 | 0 | 0 | 136 | 10 | 76 | 27 | 32 | 21 | 152 | 90 | 0
Y22 | 0 | 0 | 0 | 0 | 136 | 10 | 76 | 27 | 32 | 21 | 152 | 90 | 0
Y23 | 0 | 0 | 0 | 0 | 136 | 10 | 76 | 27 | 32 | 21 | 152 | 90 | 0
Y24 | 0 | 0 | 0 | 0 | 136 | 10 | 76 | 27 | 32 | 21 | 152 | 90 | 0
Y25 | 0 | 0 | 0 | 0 | 136 | 10 | 76 | 27 | 32 | 21 | 152 | 90 | 0
Y26 | 0 | 0 | 0 | 0 | 136 | 10 | 76 | 27 | 32 | 21 | 152 | 90 | 0
Y27 | 0 | 0 | 0 | 0 | 136 | 10 | 76 | 27 | 32 | 21 | 152 | 90 | 0
Y28 | 0 | 0 | 0 | 0 | 136 | 10 | 76 | 27 | 32 | 21 | 152 | 90 | 0
Y29 | 0 | 0 | 0 | 0 | 136 | 10 | 76 | 27 | 32 | 21 | 152 | 90 | 0
Y30 | 0 | 0 | 0 | 0 | 136 | 10 | 76 | 27 | 32 | 21 | 152 | 90 | 0

## V_OM
Tech_category | Supply | [7 empty] | Conversion |  |  |  | Transmission
Technology | Oil_supply | Natural_gas_supply | Biomass_waste_supply | Uranium_supply | Geo_PP | PV_PP | Wind_PP | Hydro_PP | HFO_PP | OCGT_PP | BW_PP | Nuclear_PP | Elec_distribution
Years
Y0 | 54.84 | 0.65 | 0.21 | 0 | 0 | 0 | 0 | 0.0005 | 0.0088 | 0.0125 | 0.044 | 0.01426 | 0
Y1 | 54.84 | 0.65 | 0.21 | 0 | 0 | 0 | 0 | 0.0005 | 0.0088 | 0.0125 | 0.044 | 0.01426 | 0
Y2 | 54.84 | 0.65 | 0.21 | 0 | 0 | 0 | 0 | 0.0005 | 0.0088 | 0.0125 | 0.044 | 0.01426 | 0
Y3 | 54.84 | 0.65 | 0.21 | 0 | 0 | 0 | 0 | 0.0005 | 0.0088 | 0.0125 | 0.044 | 0.01426 | 0
Y4 | 54.84 | 0.65 | 0.21 | 0 | 0 | 0 | 0 | 0.0005 | 0.0088 | 0.0125 | 0.044 | 0.01426 | 0
Y5 | 54.84 | 0.65 | 0.21 | 0 | 0 | 0 | 0 | 0.0005 | 0.0088 | 0.0125 | 0.044 | 0.01426 | 0
Y6 | 54.84 | 0.65 | 0.21 | 0 | 0 | 0 | 0 | 0.0005 | 0.0088 | 0.0125 | 0.044 | 0.01426 | 0
Y7 | 54.84 | 0.65 | 0.21 | 0 | 0 | 0 | 0 | 0.0005 | 0.0088 | 0.0125 | 0.044 | 0.01426 | 0
Y8 | 54.84 | 0.65 | 0.21 | 0 | 0 | 0 | 0 | 0.0005 | 0.0088 | 0.0125 | 0.044 | 0.01426 | 0
Y9 | 54.84 | 0.65 | 0.21 | 0 | 0 | 0 | 0 | 0.0005 | 0.0088 | 0.0125 | 0.044 | 0.01426 | 0
Y10 | 54.84 | 0.65 | 0.21 | 0 | 0 | 0 | 0 | 0.0005 | 0.0088 | 0.0125 | 0.044 | 0.01426 | 0
Y11 | 54.84 | 0.65 | 0.21 | 0 | 0 | 0 | 0 | 0.0005 | 0.0088 | 0.0125 | 0.044 | 0.01426 | 0
Y12 | 54.84 | 0.65 | 0.21 | 0 | 0 | 0 | 0 | 0.0005 | 0.0088 | 0.0125 | 0.044 | 0.01426 | 0
Y13 | 54.84 | 0.65 | 0.21 | 0 | 0 | 0 | 0 | 0.0005 | 0.0088 | 0.0125 | 0.044 | 0.01426 | 0
Y14 | 54.84 | 0.65 | 0.21 | 0 | 0 | 0 | 0 | 0.0005 | 0.0088 | 0.0125 | 0.044 | 0.01426 | 0
Y15 | 54.84 | 0.65 | 0.21 | 0 | 0 | 0 | 0 | 0.0005 | 0.0088 | 0.0125 | 0.044 | 0.01426 | 0
Y16 | 54.84 | 0.65 | 0.21 | 0 | 0 | 0 | 0 | 0.0005 | 0.0088 | 0.0125 | 0.044 | 0.01426 | 0
Y17 | 54.84 | 0.65 | 0.21 | 0 | 0 | 0 | 0 | 0.0005 | 0.0088 | 0.0125 | 0.044 | 0.01426 | 0
Y18 | 54.84 | 0.65 | 0.21 | 0 | 0 | 0 | 0 | 0.0005 | 0.0088 | 0.0125 | 0.044 | 0.01426 | 0
Y19 | 54.84 | 0.65 | 0.21 | 0 | 0 | 0 | 0 | 0.0005 | 0.0088 | 0.0125 | 0.044 | 0.01426 | 0
Y20 | 54.84 | 0.65 | 0.21 | 0 | 0 | 0 | 0 | 0.0005 | 0.0088 | 0.0125 | 0.044 | 0.01426 | 0
Y21 | 54.84 | 0.65 | 0.21 | 0 | 0 | 0 | 0 | 0.0005 | 0.0088 | 0.0125 | 0.044 | 0.01426 | 0
Y22 | 54.84 | 0.65 | 0.21 | 0 | 0 | 0 | 0 | 0.0005 | 0.0088 | 0.0125 | 0.044 | 0.01426 | 0
Y23 | 54.84 | 0.65 | 0.21 | 0 | 0 | 0 | 0 | 0.0005 | 0.0088 | 0.0125 | 0.044 | 0.01426 | 0
Y24 | 54.84 | 0.65 | 0.21 | 0 | 0 | 0 | 0 | 0.0005 | 0.0088 | 0.0125 | 0.044 | 0.01426 | 0
Y25 | 54.84 | 0.65 | 0.21 | 0 | 0 | 0 | 0 | 0.0005 | 0.0088 | 0.0125 | 0.044 | 0.01426 | 0
Y26 | 54.84 | 0.65 | 0.21 | 0 | 0 | 0 | 0 | 0.0005 | 0.0088 | 0.0125 | 0.044 | 0.01426 | 0
Y27 | 54.84 | 0.65 | 0.21 | 0 | 0 | 0 | 0 | 0.0005 | 0.0088 | 0.0125 | 0.044 | 0.01426 | 0
Y28 | 54.84 | 0.65 | 0.21 | 0 | 0 | 0 | 0 | 0.0005 | 0.0088 | 0.0125 | 0.044 | 0.01426 | 0
Y29 | 54.84 | 0.65 | 0.21 | 0 | 0 | 0 | 0 | 0.0005 | 0.0088 | 0.0125 | 0.044 | 0.01426 | 0
Y30 | 54.84 | 0.65 | 0.21 | 0 | 0 | 0 | 0 | 0.0005 | 0.0088 | 0.0125 | 0.044 | 0.01426 | 0

## Residual_capacity
Tech_category | Supply | [7 empty] | Conversion |  |  |  | Transmission
Technology | Oil_supply | Natural_gas_supply | Biomass_waste_supply | Uranium_supply | Geo_PP | PV_PP | Wind_PP | Hydro_PP | HFO_PP | OCGT_PP | BW_PP | Nuclear_PP | Elec_distribution
Years
Y0 | 10000000000 | 10000000000 | 10000000000 | 10000000000 | 624000 | 0 | 0 | 677600 | 100000 | 0 | 36000 | 0 | 10000000000
Y1 | 10000000000 | 10000000000 | 10000000000 | 10000000000 | 624000 | 0 | 0 | 677600 | 100000 | 0 | 36000 | 0 | 10000000000
Y2 | 10000000000 | 10000000000 | 10000000000 | 10000000000 | 624000 | 0 | 0 | 677600 | 100000 | 0 | 36000 | 0 | 10000000000
Y3 | 10000000000 | 10000000000 | 10000000000 | 10000000000 | 624000 | 0 | 0 | 677600 | 100000 | 0 | 36000 | 0 | 10000000000
Y4 | 10000000000 | 10000000000 | 10000000000 | 10000000000 | 624000 | 0 | 0 | 677600 | 100000 | 0 | 36000 | 0 | 10000000000
Y5 | 10000000000 | 10000000000 | 10000000000 | 10000000000 | 624000 | 0 | 0 | 677600 | 100000 | 0 | 36000 | 0 | 10000000000
Y6 | 10000000000 | 10000000000 | 10000000000 | 10000000000 | 624000 | 0 | 0 | 677600 | 100000 | 0 | 36000 | 0 | 10000000000
Y7 | 10000000000 | 10000000000 | 10000000000 | 10000000000 | 624000 | 0 | 0 | 677600 | 100000 | 0 | 36000 | 0 | 10000000000
Y8 | 10000000000 | 10000000000 | 10000000000 | 10000000000 | 624000 | 0 | 0 | 677600 | 100000 | 0 | 36000 | 0 | 10000000000
Y9 | 10000000000 | 10000000000 | 10000000000 | 10000000000 | 624000 | 0 | 0 | 677600 | 100000 | 0 | 36000 | 0 | 10000000000
Y10 | 10000000000 | 10000000000 | 10000000000 | 10000000000 | 624000 | 0 | 0 | 677600 | 100000 | 0 | 36000 | 0 | 10000000000
Y11 | 10000000000 | 10000000000 | 10000000000 | 10000000000 | 624000 | 0 | 0 | 677600 | 100000 | 0 | 36000 | 0 | 10000000000
Y12 | 10000000000 | 10000000000 | 10000000000 | 10000000000 | 624000 | 0 | 0 | 677600 | 100000 | 0 | 36000 | 0 | 10000000000
Y13 | 10000000000 | 10000000000 | 10000000000 | 10000000000 | 624000 | 0 | 0 | 677600 | 100000 | 0 | 36000 | 0 | 10000000000
Y14 | 10000000000 | 10000000000 | 10000000000 | 10000000000 | 624000 | 0 | 0 | 677600 | 100000 | 0 | 36000 | 0 | 10000000000
Y15 | 10000000000 | 10000000000 | 10000000000 | 10000000000 | 624000 | 0 | 0 | 677600 | 100000 | 0 | 36000 | 0 | 10000000000
Y16 | 10000000000 | 10000000000 | 10000000000 | 10000000000 | 624000 | 0 | 0 | 677600 | 100000 | 0 | 36000 | 0 | 10000000000
Y17 | 10000000000 | 10000000000 | 10000000000 | 10000000000 | 624000 | 0 | 0 | 677600 | 100000 | 0 | 36000 | 0 | 10000000000
Y18 | 10000000000 | 10000000000 | 10000000000 | 10000000000 | 624000 | 0 | 0 | 677600 | 100000 | 0 | 36000 | 0 | 10000000000
Y19 | 10000000000 | 10000000000 | 10000000000 | 10000000000 | 624000 | 0 | 0 | 677600 | 100000 | 0 | 36000 | 0 | 10000000000
Y20 | 10000000000 | 10000000000 | 10000000000 | 10000000000 | 624000 | 0 | 0 | 677600 | 100000 | 0 | 36000 | 0 | 10000000000
Y21 | 10000000000 | 10000000000 | 10000000000 | 10000000000 | 624000 | 0 | 0 | 677600 | 100000 | 0 | 36000 | 0 | 10000000000
Y22 | 10000000000 | 10000000000 | 10000000000 | 10000000000 | 624000 | 0 | 0 | 677600 | 100000 | 0 | 36000 | 0 | 10000000000
Y23 | 10000000000 | 10000000000 | 10000000000 | 10000000000 | 624000 | 0 | 0 | 677600 | 100000 | 0 | 36000 | 0 | 10000000000
Y24 | 10000000000 | 10000000000 | 10000000000 | 10000000000 | 624000 | 0 | 0 | 677600 | 100000 | 0 | 36000 | 0 | 10000000000
Y25 | 10000000000 | 10000000000 | 10000000000 | 10000000000 | 624000 | 0 | 0 | 677600 | 100000 | 0 | 36000 | 0 | 10000000000
Y26 | 10000000000 | 10000000000 | 10000000000 | 10000000000 | 624000 | 0 | 0 | 677600 | 100000 | 0 | 36000 | 0 | 10000000000
Y27 | 10000000000 | 10000000000 | 10000000000 | 10000000000 | 624000 | 0 | 0 | 677600 | 100000 | 0 | 36000 | 0 | 10000000000
Y28 | 10000000000 | 10000000000 | 10000000000 | 10000000000 | 624000 | 0 | 0 | 677600 | 100000 | 0 | 36000 | 0 | 10000000000
Y29 | 10000000000 | 10000000000 | 10000000000 | 10000000000 | 624000 | 0 | 0 | 677600 | 100000 | 0 | 36000 | 0 | 10000000000
Y30 | 10000000000 | 10000000000 | 10000000000 | 10000000000 | 624000 | 0 | 0 | 677600 | 100000 | 0 | 36000 | 0 | 10000000000

## Specific_emission
Emission Type | CO2
Tech_category | Supply | [7 empty] | Conversion |  |  |  | Transmission
Technology | Oil_supply | Natural_gas_supply | Biomass_waste_supply | Uranium_supply | Geo_PP | PV_PP | Wind_PP | Hydro_PP | HFO_PP | OCGT_PP | BW_PP | Nuclear_PP | Elec_distribution
Years
Y0 | 0 | 0 | 0 | 0 | 0 | 0 | 0 | 0 | 0.431 | 0.36 | 0 | 0 | 0
Y1 | 0 | 0 | 0 | 0 | 0 | 0 | 0 | 0 | 0.431 | 0.36 | 0 | 0 | 0
Y2 | 0 | 0 | 0 | 0 | 0 | 0 | 0 | 0 | 0.431 | 0.36 | 0 | 0 | 0
Y3 | 0 | 0 | 0 | 0 | 0 | 0 | 0 | 0 | 0.431 | 0.36 | 0 | 0 | 0
Y4 | 0 | 0 | 0 | 0 | 0 | 0 | 0 | 0 | 0.431 | 0.36 | 0 | 0 | 0
Y5 | 0 | 0 | 0 | 0 | 0 | 0 | 0 | 0 | 0.431 | 0.36 | 0 | 0 | 0
Y6 | 0 | 0 | 0 | 0 | 0 | 0 | 0 | 0 | 0.431 | 0.36 | 0 | 0 | 0
Y7 | 0 | 0 | 0 | 0 | 0 | 0 | 0 | 0 | 0.431 | 0.36 | 0 | 0 | 0
Y8 | 0 | 0 | 0 | 0 | 0 | 0 | 0 | 0 | 0.431 | 0.36 | 0 | 0 | 0
Y9 | 0 | 0 | 0 | 0 | 0 | 0 | 0 | 0 | 0.431 | 0.36 | 0 | 0 | 0
Y10 | 0 | 0 | 0 | 0 | 0 | 0 | 0 | 0 | 0.431 | 0.36 | 0 | 0 | 0
Y11 | 0 | 0 | 0 | 0 | 0 | 0 | 0 | 0 | 0.431 | 0.36 | 0 | 0 | 0
Y12 | 0 | 0 | 0 | 0 | 0 | 0 | 0 | 0 | 0.431 | 0.36 | 0 | 0 | 0
Y13 | 0 | 0 | 0 | 0 | 0 | 0 | 0 | 0 | 0.431 | 0.36 | 0 | 0 | 0
Y14 | 0 | 0 | 0 | 0 | 0 | 0 | 0 | 0 | 0.431 | 0.36 | 0 | 0 | 0
Y15 | 0 | 0 | 0 | 0 | 0 | 0 | 0 | 0 | 0.431 | 0.36 | 0 | 0 | 0
Y16 | 0 | 0 | 0 | 0 | 0 | 0 | 0 | 0 | 0.431 | 0.36 | 0 | 0 | 0
Y17 | 0 | 0 | 0 | 0 | 0 | 0 | 0 | 0 | 0.431 | 0.36 | 0 | 0 | 0
Y18 | 0 | 0 | 0 | 0 | 0 | 0 | 0 | 0 | 0.431 | 0.36 | 0 | 0 | 0
Y19 | 0 | 0 | 0 | 0 | 0 | 0 | 0 | 0 | 0.431 | 0.36 | 0 | 0 | 0
Y20 | 0 | 0 | 0 | 0 | 0 | 0 | 0 | 0 | 0.431 | 0.36 | 0 | 0 | 0
Y21 | 0 | 0 | 0 | 0 | 0 | 0 | 0 | 0 | 0.431 | 0.36 | 0 | 0 | 0
Y22 | 0 | 0 | 0 | 0 | 0 | 0 | 0 | 0 | 0.431 | 0.36 | 0 | 0 | 0
Y23 | 0 | 0 | 0 | 0 | 0 | 0 | 0 | 0 | 0.431 | 0.36 | 0 | 0 | 0
Y24 | 0 | 0 | 0 | 0 | 0 | 0 | 0 | 0 | 0.431 | 0.36 | 0 | 0 | 0
Y25 | 0 | 0 | 0 | 0 | 0 | 0 | 0 | 0 | 0.431 | 0.36 | 0 | 0 | 0
Y26 | 0 | 0 | 0 | 0 | 0 | 0 | 0 | 0 | 0.431 | 0.36 | 0 | 0 | 0
Y27 | 0 | 0 | 0 | 0 | 0 | 0 | 0 | 0 | 0.431 | 0.36 | 0 | 0 | 0
Y28 | 0 | 0 | 0 | 0 | 0 | 0 | 0 | 0 | 0.431 | 0.36 | 0 | 0 | 0
Y29 | 0 | 0 | 0 | 0 | 0 | 0 | 0 | 0 | 0.431 | 0.36 | 0 | 0 | 0
Y30 | 0 | 0 | 0 | 0 | 0 | 0 | 0 | 0 | 0.431 | 0.36 | 0 | 0 | 0

## Specific_land_usage
Tech_category | Supply | [7 empty] | Conversion |  |  |  | Transmission
Technology | Oil_supply | Natural_gas_supply | Biomass_waste_supply | Uranium_supply | Geo_PP | PV_PP | Wind_PP | Hydro_PP | HFO_PP | OCGT_PP | BW_PP | Nuclear_PP | Elec_distribution
Years
Y0 | 0 | 0 | 0 | 0 | 0 | 0 | 0 | 0 | 0 | 0 | 0 | 0 | 0
Y1 | 0 | 0 | 0 | 0 | 0 | 0 | 0 | 0 | 0 | 0 | 0 | 0 | 0
Y2 | 0 | 0 | 0 | 0 | 0 | 0 | 0 | 0 | 0 | 0 | 0 | 0 | 0
Y3 | 0 | 0 | 0 | 0 | 0 | 0 | 0 | 0 | 0 | 0 | 0 | 0 | 0
Y4 | 0 | 0 | 0 | 0 | 0 | 0 | 0 | 0 | 0 | 0 | 0 | 0 | 0
Y5 | 0 | 0 | 0 | 0 | 0 | 0 | 0 | 0 | 0 | 0 | 0 | 0 | 0
Y6 | 0 | 0 | 0 | 0 | 0 | 0 | 0 | 0 | 0 | 0 | 0 | 0 | 0
Y7 | 0 | 0 | 0 | 0 | 0 | 0 | 0 | 0 | 0 | 0 | 0 | 0 | 0
Y8 | 0 | 0 | 0 | 0 | 0 | 0 | 0 | 0 | 0 | 0 | 0 | 0 | 0
Y9 | 0 | 0 | 0 | 0 | 0 | 0 | 0 | 0 | 0 | 0 | 0 | 0 | 0
Y10 | 0 | 0 | 0 | 0 | 0 | 0 | 0 | 0 | 0 | 0 | 0 | 0 | 0
Y11 | 0 | 0 | 0 | 0 | 0 | 0 | 0 | 0 | 0 | 0 | 0 | 0 | 0
Y12 | 0 | 0 | 0 | 0 | 0 | 0 | 0 | 0 | 0 | 0 | 0 | 0 | 0
Y13 | 0 | 0 | 0 | 0 | 0 | 0 | 0 | 0 | 0 | 0 | 0 | 0 | 0
Y14 | 0 | 0 | 0 | 0 | 0 | 0 | 0 | 0 | 0 | 0 | 0 | 0 | 0
Y15 | 0 | 0 | 0 | 0 | 0 | 0 | 0 | 0 | 0 | 0 | 0 | 0 | 0
Y16 | 0 | 0 | 0 | 0 | 0 | 0 | 0 | 0 | 0 | 0 | 0 | 0 | 0
Y17 | 0 | 0 | 0 | 0 | 0 | 0 | 0 | 0 | 0 | 0 | 0 | 0 | 0
Y18 | 0 | 0 | 0 | 0 | 0 | 0 | 0 | 0 | 0 | 0 | 0 | 0 | 0
Y19 | 0 | 0 | 0 | 0 | 0 | 0 | 0 | 0 | 0 | 0 | 0 | 0 | 0
Y20 | 0 | 0 | 0 | 0 | 0 | 0 | 0 | 0 | 0 | 0 | 0 | 0 | 0
Y21 | 0 | 0 | 0 | 0 | 0 | 0 | 0 | 0 | 0 | 0 | 0 | 0 | 0
Y22 | 0 | 0 | 0 | 0 | 0 | 0 | 0 | 0 | 0 | 0 | 0 | 0 | 0
Y23 | 0 | 0 | 0 | 0 | 0 | 0 | 0 | 0 | 0 | 0 | 0 | 0 | 0
Y24 | 0 | 0 | 0 | 0 | 0 | 0 | 0 | 0 | 0 | 0 | 0 | 0 | 0
Y25 | 0 | 0 | 0 | 0 | 0 | 0 | 0 | 0 | 0 | 0 | 0 | 0 | 0
Y26 | 0 | 0 | 0 | 0 | 0 | 0 | 0 | 0 | 0 | 0 | 0 | 0 | 0
Y27 | 0 | 0 | 0 | 0 | 0 | 0 | 0 | 0 | 0 | 0 | 0 | 0 | 0
Y28 | 0 | 0 | 0 | 0 | 0 | 0 | 0 | 0 | 0 | 0 | 0 | 0 | 0
Y29 | 0 | 0 | 0 | 0 | 0 | 0 | 0 | 0 | 0 | 0 | 0 | 0 | 0
Y30 | 0 | 0 | 0 | 0 | 0 | 0 | 0 | 0 | 0 | 0 | 0 | 0 | 0

## Emission_capture_efficiency
Emission Type | CO2
Tech_category | Supply | [7 empty] | Conversion |  |  |  | Transmission
Technology | Oil_supply | Natural_gas_supply | Biomass_waste_supply | Uranium_supply | Geo_PP | PV_PP | Wind_PP | Hydro_PP | HFO_PP | OCGT_PP | BW_PP | Nuclear_PP | Elec_distribution
Years
Y0 | 0 | 0 | 0 | 0 | 0 | 0 | 0 | 0 | 0 | 0 | 0 | 0 | 0
Y1 | 0 | 0 | 0 | 0 | 0 | 0 | 0 | 0 | 0 | 0 | 0 | 0 | 0
Y2 | 0 | 0 | 0 | 0 | 0 | 0 | 0 | 0 | 0 | 0 | 0 | 0 | 0
Y3 | 0 | 0 | 0 | 0 | 0 | 0 | 0 | 0 | 0 | 0 | 0 | 0 | 0
Y4 | 0 | 0 | 0 | 0 | 0 | 0 | 0 | 0 | 0 | 0 | 0 | 0 | 0
Y5 | 0 | 0 | 0 | 0 | 0 | 0 | 0 | 0 | 0 | 0 | 0 | 0 | 0
Y6 | 0 | 0 | 0 | 0 | 0 | 0 | 0 | 0 | 0 | 0 | 0 | 0 | 0
Y7 | 0 | 0 | 0 | 0 | 0 | 0 | 0 | 0 | 0 | 0 | 0 | 0 | 0
Y8 | 0 | 0 | 0 | 0 | 0 | 0 | 0 | 0 | 0 | 0 | 0 | 0 | 0
Y9 | 0 | 0 | 0 | 0 | 0 | 0 | 0 | 0 | 0 | 0 | 0 | 0 | 0
Y10 | 0 | 0 | 0 | 0 | 0 | 0 | 0 | 0 | 0 | 0 | 0 | 0 | 0
Y11 | 0 | 0 | 0 | 0 | 0 | 0 | 0 | 0 | 0 | 0 | 0 | 0 | 0
Y12 | 0 | 0 | 0 | 0 | 0 | 0 | 0 | 0 | 0 | 0 | 0 | 0 | 0
Y13 | 0 | 0 | 0 | 0 | 0 | 0 | 0 | 0 | 0 | 0 | 0 | 0 | 0
Y14 | 0 | 0 | 0 | 0 | 0 | 0 | 0 | 0 | 0 | 0 | 0 | 0 | 0
Y15 | 0 | 0 | 0 | 0 | 0 | 0 | 0 | 0 | 0 | 0 | 0 | 0 | 0
Y16 | 0 | 0 | 0 | 0 | 0 | 0 | 0 | 0 | 0 | 0 | 0 | 0 | 0
Y17 | 0 | 0 | 0 | 0 | 0 | 0 | 0 | 0 | 0 | 0 | 0 | 0 | 0
Y18 | 0 | 0 | 0 | 0 | 0 | 0 | 0 | 0 | 0 | 0 | 0 | 0 | 0
Y19 | 0 | 0 | 0 | 0 | 0 | 0 | 0 | 0 | 0 | 0 | 0 | 0 | 0
Y20 | 0 | 0 | 0 | 0 | 0 | 0 | 0 | 0 | 0 | 0 | 0 | 0 | 0
Y21 | 0 | 0 | 0 | 0 | 0 | 0 | 0 | 0 | 0 | 0 | 0 | 0 | 0
Y22 | 0 | 0 | 0 | 0 | 0 | 0 | 0 | 0 | 0 | 0 | 0 | 0 | 0
Y23 | 0 | 0 | 0 | 0 | 0 | 0 | 0 | 0 | 0 | 0 | 0 | 0 | 0
Y24 | 0 | 0 | 0 | 0 | 0 | 0 | 0 | 0 | 0 | 0 | 0 | 0 | 0
Y25 | 0 | 0 | 0 | 0 | 0 | 0 | 0 | 0 | 0 | 0 | 0 | 0 | 0
Y26 | 0 | 0 | 0 | 0 | 0 | 0 | 0 | 0 | 0 | 0 | 0 | 0 | 0
Y27 | 0 | 0 | 0 | 0 | 0 | 0 | 0 | 0 | 0 | 0 | 0 | 0 | 0
Y28 | 0 | 0 | 0 | 0 | 0 | 0 | 0 | 0 | 0 | 0 | 0 | 0 | 0
Y29 | 0 | 0 | 0 | 0 | 0 | 0 | 0 | 0 | 0 | 0 | 0 | 0 | 0
Y30 | 0 | 0 | 0 | 0 | 0 | 0 | 0 | 0 | 0 | 0 | 0 | 0 | 0

## Emission_tax
Emission Type | CO2
Tech_category | Supply | [7 empty] | Conversion
Technology | Oil_supply | Natural_gas_supply | Biomass_waste_supply | Uranium_supply | Geo_PP | PV_PP | Wind_PP | Hydro_PP | HFO_PP | OCGT_PP | BW_PP | Nuclear_PP
Years
Y0 | 0 | 0 | 0 | 0 | 0 | 0 | 0 | 0 | 0 | 0 | 0 | 0
Y1 | 0 | 0 | 0 | 0 | 0 | 0 | 0 | 0 | 0 | 0 | 0 | 0
Y2 | 0 | 0 | 0 | 0 | 0 | 0 | 0 | 0 | 0 | 0 | 0 | 0
Y3 | 0 | 0 | 0 | 0 | 0 | 0 | 0 | 0 | 0 | 0 | 0 | 0
Y4 | 0 | 0 | 0 | 0 | 0 | 0 | 0 | 0 | 0 | 0 | 0 | 0
Y5 | 0 | 0 | 0 | 0 | 0 | 0 | 0 | 0 | 0 | 0 | 0 | 0
Y6 | 0 | 0 | 0 | 0 | 0 | 0 | 0 | 0 | 0 | 0 | 0 | 0
Y7 | 0 | 0 | 0 | 0 | 0 | 0 | 0 | 0 | 0 | 0 | 0 | 0
Y8 | 0 | 0 | 0 | 0 | 0 | 0 | 0 | 0 | 0 | 0 | 0 | 0
Y9 | 0 | 0 | 0 | 0 | 0 | 0 | 0 | 0 | 0 | 0 | 0 | 0
Y10 | 0 | 0 | 0 | 0 | 0 | 0 | 0 | 0 | 0 | 0 | 0 | 0
Y11 | 0 | 0 | 0 | 0 | 0 | 0 | 0 | 0 | 0 | 0 | 0 | 0
Y12 | 0 | 0 | 0 | 0 | 0 | 0 | 0 | 0 | 0 | 0 | 0 | 0
Y13 | 0 | 0 | 0 | 0 | 0 | 0 | 0 | 0 | 0 | 0 | 0 | 0
Y14 | 0 | 0 | 0 | 0 | 0 | 0 | 0 | 0 | 0 | 0 | 0 | 0
Y15 | 0 | 0 | 0 | 0 | 0 | 0 | 0 | 0 | 0 | 0 | 0 | 0
Y16 | 0 | 0 | 0 | 0 | 0 | 0 | 0 | 0 | 0 | 0 | 0 | 0
Y17 | 0 | 0 | 0 | 0 | 0 | 0 | 0 | 0 | 0 | 0 | 0 | 0
Y18 | 0 | 0 | 0 | 0 | 0 | 0 | 0 | 0 | 0 | 0 | 0 | 0
Y19 | 0 | 0 | 0 | 0 | 0 | 0 | 0 | 0 | 0 | 0 | 0 | 0
Y20 | 0 | 0 | 0 | 0 | 0 | 0 | 0 | 0 | 0 | 0 | 0 | 0
Y21 | 0 | 0 | 0 | 0 | 0 | 0 | 0 | 0 | 0 | 0 | 0 | 0
Y22 | 0 | 0 | 0 | 0 | 0 | 0 | 0 | 0 | 0 | 0 | 0 | 0
Y23 | 0 | 0 | 0 | 0 | 0 | 0 | 0 | 0 | 0 | 0 | 0 | 0
Y24 | 0 | 0 | 0 | 0 | 0 | 0 | 0 | 0 | 0 | 0 | 0 | 0
Y25 | 0 | 0 | 0 | 0 | 0 | 0 | 0 | 0 | 0 | 0 | 0 | 0
Y26 | 0 | 0 | 0 | 0 | 0 | 0 | 0 | 0 | 0 | 0 | 0 | 0
Y27 | 0 | 0 | 0 | 0 | 0 | 0 | 0 | 0 | 0 | 0 | 0 | 0
Y28 | 0 | 0 | 0 | 0 | 0 | 0 | 0 | 0 | 0 | 0 | 0 | 0
Y29 | 0 | 0 | 0 | 0 | 0 | 0 | 0 | 0 | 0 | 0 | 0 | 0
Y30 | 0 | 0 | 0 | 0 | 0 | 0 | 0 | 0 | 0 | 0 | 0 | 0

## Fix_taxsub
Taxes or Subsidies | Tax | [12 empty] | Sub
Tech_category | Supply | [7 empty] | Conversion |  |  |  | Transmission | Supply | [7 empty] | Conversion |  |  |  | Transmission
Technology | Oil_supply | Natural_gas_supply | Biomass_waste_supply | Uranium_supply | Geo_PP | PV_PP | Wind_PP | Hydro_PP | HFO_PP | OCGT_PP | BW_PP | Nuclear_PP | Elec_distribution | Oil_supply | Natural_gas_supply | Biomass_waste_supply | Uranium_supply | Geo_PP | PV_PP | Wind_PP | Hydro_PP | HFO_PP | OCGT_PP | BW_PP | Nuclear_PP | Elec_distribution
Years
Y0 | 0 | 0 | 0 | 0 | 0 | 0 | 0 | 0 | 0 | 0 | 0 | 0 | 0 | 0 | 0 | 0 | 0 | 0 | 0 | 0 | 0 | 0 | 0 | 0 | 0 | 0
Y1 | 0 | 0 | 0 | 0 | 0 | 0 | 0 | 0 | 0 | 0 | 0 | 0 | 0 | 0 | 0 | 0 | 0 | 0 | 0 | 0 | 0 | 0 | 0 | 0 | 0 | 0
Y2 | 0 | 0 | 0 | 0 | 0 | 0 | 0 | 0 | 0 | 0 | 0 | 0 | 0 | 0 | 0 | 0 | 0 | 0 | 0 | 0 | 0 | 0 | 0 | 0 | 0 | 0
Y3 | 0 | 0 | 0 | 0 | 0 | 0 | 0 | 0 | 0 | 0 | 0 | 0 | 0 | 0 | 0 | 0 | 0 | 0 | 0 | 0 | 0 | 0 | 0 | 0 | 0 | 0
Y4 | 0 | 0 | 0 | 0 | 0 | 0 | 0 | 0 | 0 | 0 | 0 | 0 | 0 | 0 | 0 | 0 | 0 | 0 | 0 | 0 | 0 | 0 | 0 | 0 | 0 | 0
Y5 | 0 | 0 | 0 | 0 | 0 | 0 | 0 | 0 | 0 | 0 | 0 | 0 | 0 | 0 | 0 | 0 | 0 | 0 | 0 | 0 | 0 | 0 | 0 | 0 | 0 | 0
Y6 | 0 | 0 | 0 | 0 | 0 | 0 | 0 | 0 | 0 | 0 | 0 | 0 | 0 | 0 | 0 | 0 | 0 | 0 | 0 | 0 | 0 | 0 | 0 | 0 | 0 | 0
Y7 | 0 | 0 | 0 | 0 | 0 | 0 | 0 | 0 | 0 | 0 | 0 | 0 | 0 | 0 | 0 | 0 | 0 | 0 | 0 | 0 | 0 | 0 | 0 | 0 | 0 | 0
Y8 | 0 | 0 | 0 | 0 | 0 | 0 | 0 | 0 | 0 | 0 | 0 | 0 | 0 | 0 | 0 | 0 | 0 | 0 | 0 | 0 | 0 | 0 | 0 | 0 | 0 | 0
Y9 | 0 | 0 | 0 | 0 | 0 | 0 | 0 | 0 | 0 | 0 | 0 | 0 | 0 | 0 | 0 | 0 | 0 | 0 | 0 | 0 | 0 | 0 | 0 | 0 | 0 | 0
Y10 | 0 | 0 | 0 | 0 | 0 | 0 | 0 | 0 | 0 | 0 | 0 | 0 | 0 | 0 | 0 | 0 | 0 | 0 | 0 | 0 | 0 | 0 | 0 | 0 | 0 | 0
Y11 | 0 | 0 | 0 | 0 | 0 | 0 | 0 | 0 | 0 | 0 | 0 | 0 | 0 | 0 | 0 | 0 | 0 | 0 | 0 | 0 | 0 | 0 | 0 | 0 | 0 | 0
Y12 | 0 | 0 | 0 | 0 | 0 | 0 | 0 | 0 | 0 | 0 | 0 | 0 | 0 | 0 | 0 | 0 | 0 | 0 | 0 | 0 | 0 | 0 | 0 | 0 | 0 | 0
Y13 | 0 | 0 | 0 | 0 | 0 | 0 | 0 | 0 | 0 | 0 | 0 | 0 | 0 | 0 | 0 | 0 | 0 | 0 | 0 | 0 | 0 | 0 | 0 | 0 | 0 | 0
Y14 | 0 | 0 | 0 | 0 | 0 | 0 | 0 | 0 | 0 | 0 | 0 | 0 | 0 | 0 | 0 | 0 | 0 | 0 | 0 | 0 | 0 | 0 | 0 | 0 | 0 | 0
Y15 | 0 | 0 | 0 | 0 | 0 | 0 | 0 | 0 | 0 | 0 | 0 | 0 | 0 | 0 | 0 | 0 | 0 | 0 | 0 | 0 | 0 | 0 | 0 | 0 | 0 | 0
Y16 | 0 | 0 | 0 | 0 | 0 | 0 | 0 | 0 | 0 | 0 | 0 | 0 | 0 | 0 | 0 | 0 | 0 | 0 | 0 | 0 | 0 | 0 | 0 | 0 | 0 | 0
Y17 | 0 | 0 | 0 | 0 | 0 | 0 | 0 | 0 | 0 | 0 | 0 | 0 | 0 | 0 | 0 | 0 | 0 | 0 | 0 | 0 | 0 | 0 | 0 | 0 | 0 | 0
Y18 | 0 | 0 | 0 | 0 | 0 | 0 | 0 | 0 | 0 | 0 | 0 | 0 | 0 | 0 | 0 | 0 | 0 | 0 | 0 | 0 | 0 | 0 | 0 | 0 | 0 | 0
Y19 | 0 | 0 | 0 | 0 | 0 | 0 | 0 | 0 | 0 | 0 | 0 | 0 | 0 | 0 | 0 | 0 | 0 | 0 | 0 | 0 | 0 | 0 | 0 | 0 | 0 | 0
Y20 | 0 | 0 | 0 | 0 | 0 | 0 | 0 | 0 | 0 | 0 | 0 | 0 | 0 | 0 | 0 | 0 | 0 | 0 | 0 | 0 | 0 | 0 | 0 | 0 | 0 | 0
Y21 | 0 | 0 | 0 | 0 | 0 | 0 | 0 | 0 | 0 | 0 | 0 | 0 | 0 | 0 | 0 | 0 | 0 | 0 | 0 | 0 | 0 | 0 | 0 | 0 | 0 | 0
Y22 | 0 | 0 | 0 | 0 | 0 | 0 | 0 | 0 | 0 | 0 | 0 | 0 | 0 | 0 | 0 | 0 | 0 | 0 | 0 | 0 | 0 | 0 | 0 | 0 | 0 | 0
Y23 | 0 | 0 | 0 | 0 | 0 | 0 | 0 | 0 | 0 | 0 | 0 | 0 | 0 | 0 | 0 | 0 | 0 | 0 | 0 | 0 | 0 | 0 | 0 | 0 | 0 | 0
Y24 | 0 | 0 | 0 | 0 | 0 | 0 | 0 | 0 | 0 | 0 | 0 | 0 | 0 | 0 | 0 | 0 | 0 | 0 | 0 | 0 | 0 | 0 | 0 | 0 | 0 | 0
Y25 | 0 | 0 | 0 | 0 | 0 | 0 | 0 | 0 | 0 | 0 | 0 | 0 | 0 | 0 | 0 | 0 | 0 | 0 | 0 | 0 | 0 | 0 | 0 | 0 | 0 | 0
Y26 | 0 | 0 | 0 | 0 | 0 | 0 | 0 | 0 | 0 | 0 | 0 | 0 | 0 | 0 | 0 | 0 | 0 | 0 | 0 | 0 | 0 | 0 | 0 | 0 | 0 | 0
Y27 | 0 | 0 | 0 | 0 | 0 | 0 | 0 | 0 | 0 | 0 | 0 | 0 | 0 | 0 | 0 | 0 | 0 | 0 | 0 | 0 | 0 | 0 | 0 | 0 | 0 | 0
Y28 | 0 | 0 | 0 | 0 | 0 | 0 | 0 | 0 | 0 | 0 | 0 | 0 | 0 | 0 | 0 | 0 | 0 | 0 | 0 | 0 | 0 | 0 | 0 | 0 | 0 | 0
Y29 | 0 | 0 | 0 | 0 | 0 | 0 | 0 | 0 | 0 | 0 | 0 | 0 | 0 | 0 | 0 | 0 | 0 | 0 | 0 | 0 | 0 | 0 | 0 | 0 | 0 | 0
Y30 | 0 | 0 | 0 | 0 | 0 | 0 | 0 | 0 | 0 | 0 | 0 | 0 | 0 | 0 | 0 | 0 | 0 | 0 | 0 | 0 | 0 | 0 | 0 | 0 | 0 | 0

## AnnualProd_perunit_capacity
Tech_category | Supply | [7 empty] | Conversion |  |  |  | Transmission
Technology | Oil_supply | Natural_gas_supply | Biomass_waste_supply | Uranium_supply | Geo_PP | PV_PP | Wind_PP | Hydro_PP | HFO_PP | OCGT_PP | BW_PP | Nuclear_PP | Elec_distribution
Performance Parameter
AnnualProd_Per_UnitCapacity | 100000 | 100000 | 100000 | 100000 | 8760 | 8760 | 8760 | 8760 | 8760 | 8760 | 8760 | 8760 | 8760

## INV
Tech_category | Supply | [7 empty] | Conversion |  |  |  | Transmission
Technology | Oil_supply | Natural_gas_supply | Biomass_waste_supply | Uranium_supply | Geo_PP | PV_PP | Wind_PP | Hydro_PP | HFO_PP | OCGT_PP | BW_PP | Nuclear_PP | Elec_distribution
Years
Y0 | 0 | 0 | 0 | 0 | 3780 | 1300 | 2030 | 3850 | 1990 | 1030 | 3050 | 4000 | 0
Y1 | 0 | 0 | 0 | 0 | 3780 | 1300 | 2030 | 3850 | 1990 | 1030 | 3050 | 4000 | 0
Y2 | 0 | 0 | 0 | 0 | 3780 | 1300 | 2030 | 3850 | 1990 | 1030 | 3050 | 4000 | 0
Y3 | 0 | 0 | 0 | 0 | 3780 | 1300 | 2030 | 3850 | 1990 | 1030 | 3050 | 4000 | 0
Y4 | 0 | 0 | 0 | 0 | 3780 | 1300 | 2030 | 3850 | 1990 | 1030 | 3050 | 4000 | 0
Y5 | 0 | 0 | 0 | 0 | 3780 | 1300 | 2030 | 3850 | 1990 | 1030 | 3050 | 4000 | 0
Y6 | 0 | 0 | 0 | 0 | 3780 | 1300 | 2030 | 3850 | 1990 | 1030 | 3050 | 4000 | 0
Y7 | 0 | 0 | 0 | 0 | 3780 | 1300 | 2030 | 3850 | 1990 | 1030 | 3050 | 4000 | 0
Y8 | 0 | 0 | 0 | 0 | 3780 | 1300 | 2030 | 3850 | 1990 | 1030 | 3050 | 4000 | 0
Y9 | 0 | 0 | 0 | 0 | 3780 | 1300 | 2030 | 3850 | 1990 | 1030 | 3050 | 4000 | 0
Y10 | 0 | 0 | 0 | 0 | 3780 | 1300 | 2030 | 3850 | 1990 | 1030 | 3050 | 4000 | 0
Y11 | 0 | 0 | 0 | 0 | 3780 | 1300 | 2030 | 3850 | 1990 | 1030 | 3050 | 4000 | 0
Y12 | 0 | 0 | 0 | 0 | 3780 | 1300 | 2030 | 3850 | 1990 | 1030 | 3050 | 4000 | 0
Y13 | 0 | 0 | 0 | 0 | 3780 | 1300 | 2030 | 3850 | 1990 | 1030 | 3050 | 4000 | 0
Y14 | 0 | 0 | 0 | 0 | 3780 | 1300 | 2030 | 3850 | 1990 | 1030 | 3050 | 4000 | 0
Y15 | 0 | 0 | 0 | 0 | 3780 | 1300 | 2030 | 3850 | 1990 | 1030 | 3050 | 4000 | 0
Y16 | 0 | 0 | 0 | 0 | 3780 | 1300 | 2030 | 3850 | 1990 | 1030 | 3050 | 4000 | 0
Y17 | 0 | 0 | 0 | 0 | 3780 | 1300 | 2030 | 3850 | 1990 | 1030 | 3050 | 4000 | 0
Y18 | 0 | 0 | 0 | 0 | 3780 | 1300 | 2030 | 3850 | 1990 | 1030 | 3050 | 4000 | 0
Y19 | 0 | 0 | 0 | 0 | 3780 | 1300 | 2030 | 3850 | 1990 | 1030 | 3050 | 4000 | 0
Y20 | 0 | 0 | 0 | 0 | 3780 | 1300 | 2030 | 3850 | 1990 | 1030 | 3050 | 4000 | 0
Y21 | 0 | 0 | 0 | 0 | 3780 | 1300 | 2030 | 3850 | 1990 | 1030 | 3050 | 4000 | 0
Y22 | 0 | 0 | 0 | 0 | 3780 | 1300 | 2030 | 3850 | 1990 | 1030 | 3050 | 4000 | 0
Y23 | 0 | 0 | 0 | 0 | 3780 | 1300 | 2030 | 3850 | 1990 | 1030 | 3050 | 4000 | 0
Y24 | 0 | 0 | 0 | 0 | 3780 | 1300 | 2030 | 3850 | 1990 | 1030 | 3050 | 4000 | 0
Y25 | 0 | 0 | 0 | 0 | 3780 | 1300 | 2030 | 3850 | 1990 | 1030 | 3050 | 4000 | 0
Y26 | 0 | 0 | 0 | 0 | 3780 | 1300 | 2030 | 3850 | 1990 | 1030 | 3050 | 4000 | 0
Y27 | 0 | 0 | 0 | 0 | 3780 | 1300 | 2030 | 3850 | 1990 | 1030 | 3050 | 4000 | 0
Y28 | 0 | 0 | 0 | 0 | 3780 | 1300 | 2030 | 3850 | 1990 | 1030 | 3050 | 4000 | 0
Y29 | 0 | 0 | 0 | 0 | 3780 | 1300 | 2030 | 3850 | 1990 | 1030 | 3050 | 4000 | 0
Y30 | 0 | 0 | 0 | 0 | 3780 | 1300 | 2030 | 3850 | 1990 | 1030 | 3050 | 4000 | 0

## Investment_taxsub
Taxes or Subsidies | Tax | [12 empty] | Sub
Tech_category | Supply | [7 empty] | Conversion |  |  |  | Transmission | Supply | [7 empty] | Conversion |  |  |  | Transmission
Technology | Oil_supply | Natural_gas_supply | Biomass_waste_supply | Uranium_supply | Geo_PP | PV_PP | Wind_PP | Hydro_PP | HFO_PP | OCGT_PP | BW_PP | Nuclear_PP | Elec_distribution | Oil_supply | Natural_gas_supply | Biomass_waste_supply | Uranium_supply | Geo_PP | PV_PP | Wind_PP | Hydro_PP | HFO_PP | OCGT_PP | BW_PP | Nuclear_PP | Elec_distribution
Years
Y0 | 0 | 0 | 0 | 0 | 0 | 0 | 0 | 0 | 0 | 0 | 0 | 0 | 0 | 0 | 0 | 0 | 0 | 0 | 0 | 0 | 0 | 0 | 0 | 0 | 0 | 0
Y1 | 0 | 0 | 0 | 0 | 0 | 0 | 0 | 0 | 0 | 0 | 0 | 0 | 0 | 0 | 0 | 0 | 0 | 0 | 0 | 0 | 0 | 0 | 0 | 0 | 0 | 0
Y2 | 0 | 0 | 0 | 0 | 0 | 0 | 0 | 0 | 0 | 0 | 0 | 0 | 0 | 0 | 0 | 0 | 0 | 0 | 0 | 0 | 0 | 0 | 0 | 0 | 0 | 0
Y3 | 0 | 0 | 0 | 0 | 0 | 0 | 0 | 0 | 0 | 0 | 0 | 0 | 0 | 0 | 0 | 0 | 0 | 0 | 0 | 0 | 0 | 0 | 0 | 0 | 0 | 0
Y4 | 0 | 0 | 0 | 0 | 0 | 0 | 0 | 0 | 0 | 0 | 0 | 0 | 0 | 0 | 0 | 0 | 0 | 0 | 0 | 0 | 0 | 0 | 0 | 0 | 0 | 0
Y5 | 0 | 0 | 0 | 0 | 0 | 0 | 0 | 0 | 0 | 0 | 0 | 0 | 0 | 0 | 0 | 0 | 0 | 0 | 0 | 0 | 0 | 0 | 0 | 0 | 0 | 0
Y6 | 0 | 0 | 0 | 0 | 0 | 0 | 0 | 0 | 0 | 0 | 0 | 0 | 0 | 0 | 0 | 0 | 0 | 0 | 0 | 0 | 0 | 0 | 0 | 0 | 0 | 0
Y7 | 0 | 0 | 0 | 0 | 0 | 0 | 0 | 0 | 0 | 0 | 0 | 0 | 0 | 0 | 0 | 0 | 0 | 0 | 0 | 0 | 0 | 0 | 0 | 0 | 0 | 0
Y8 | 0 | 0 | 0 | 0 | 0 | 0 | 0 | 0 | 0 | 0 | 0 | 0 | 0 | 0 | 0 | 0 | 0 | 0 | 0 | 0 | 0 | 0 | 0 | 0 | 0 | 0
Y9 | 0 | 0 | 0 | 0 | 0 | 0 | 0 | 0 | 0 | 0 | 0 | 0 | 0 | 0 | 0 | 0 | 0 | 0 | 0 | 0 | 0 | 0 | 0 | 0 | 0 | 0
Y10 | 0 | 0 | 0 | 0 | 0 | 0 | 0 | 0 | 0 | 0 | 0 | 0 | 0 | 0 | 0 | 0 | 0 | 0 | 0 | 0 | 0 | 0 | 0 | 0 | 0 | 0
Y11 | 0 | 0 | 0 | 0 | 0 | 0 | 0 | 0 | 0 | 0 | 0 | 0 | 0 | 0 | 0 | 0 | 0 | 0 | 0 | 0 | 0 | 0 | 0 | 0 | 0 | 0
Y12 | 0 | 0 | 0 | 0 | 0 | 0 | 0 | 0 | 0 | 0 | 0 | 0 | 0 | 0 | 0 | 0 | 0 | 0 | 0 | 0 | 0 | 0 | 0 | 0 | 0 | 0
Y13 | 0 | 0 | 0 | 0 | 0 | 0 | 0 | 0 | 0 | 0 | 0 | 0 | 0 | 0 | 0 | 0 | 0 | 0 | 0 | 0 | 0 | 0 | 0 | 0 | 0 | 0
Y14 | 0 | 0 | 0 | 0 | 0 | 0 | 0 | 0 | 0 | 0 | 0 | 0 | 0 | 0 | 0 | 0 | 0 | 0 | 0 | 0 | 0 | 0 | 0 | 0 | 0 | 0
Y15 | 0 | 0 | 0 | 0 | 0 | 0 | 0 | 0 | 0 | 0 | 0 | 0 | 0 | 0 | 0 | 0 | 0 | 0 | 0 | 0 | 0 | 0 | 0 | 0 | 0 | 0
Y16 | 0 | 0 | 0 | 0 | 0 | 0 | 0 | 0 | 0 | 0 | 0 | 0 | 0 | 0 | 0 | 0 | 0 | 0 | 0 | 0 | 0 | 0 | 0 | 0 | 0 | 0
Y17 | 0 | 0 | 0 | 0 | 0 | 0 | 0 | 0 | 0 | 0 | 0 | 0 | 0 | 0 | 0 | 0 | 0 | 0 | 0 | 0 | 0 | 0 | 0 | 0 | 0 | 0
Y18 | 0 | 0 | 0 | 0 | 0 | 0 | 0 | 0 | 0 | 0 | 0 | 0 | 0 | 0 | 0 | 0 | 0 | 0 | 0 | 0 | 0 | 0 | 0 | 0 | 0 | 0
Y19 | 0 | 0 | 0 | 0 | 0 | 0 | 0 | 0 | 0 | 0 | 0 | 0 | 0 | 0 | 0 | 0 | 0 | 0 | 0 | 0 | 0 | 0 | 0 | 0 | 0 | 0
Y20 | 0 | 0 | 0 | 0 | 0 | 0 | 0 | 0 | 0 | 0 | 0 | 0 | 0 | 0 | 0 | 0 | 0 | 0 | 0 | 0 | 0 | 0 | 0 | 0 | 0 | 0
Y21 | 0 | 0 | 0 | 0 | 0 | 0 | 0 | 0 | 0 | 0 | 0 | 0 | 0 | 0 | 0 | 0 | 0 | 0 | 0 | 0 | 0 | 0 | 0 | 0 | 0 | 0
Y22 | 0 | 0 | 0 | 0 | 0 | 0 | 0 | 0 | 0 | 0 | 0 | 0 | 0 | 0 | 0 | 0 | 0 | 0 | 0 | 0 | 0 | 0 | 0 | 0 | 0 | 0
Y23 | 0 | 0 | 0 | 0 | 0 | 0 | 0 | 0 | 0 | 0 | 0 | 0 | 0 | 0 | 0 | 0 | 0 | 0 | 0 | 0 | 0 | 0 | 0 | 0 | 0 | 0
Y24 | 0 | 0 | 0 | 0 | 0 | 0 | 0 | 0 | 0 | 0 | 0 | 0 | 0 | 0 | 0 | 0 | 0 | 0 | 0 | 0 | 0 | 0 | 0 | 0 | 0 | 0
Y25 | 0 | 0 | 0 | 0 | 0 | 0 | 0 | 0 | 0 | 0 | 0 | 0 | 0 | 0 | 0 | 0 | 0 | 0 | 0 | 0 | 0 | 0 | 0 | 0 | 0 | 0
Y26 | 0 | 0 | 0 | 0 | 0 | 0 | 0 | 0 | 0 | 0 | 0 | 0 | 0 | 0 | 0 | 0 | 0 | 0 | 0 | 0 | 0 | 0 | 0 | 0 | 0 | 0
Y27 | 0 | 0 | 0 | 0 | 0 | 0 | 0 | 0 | 0 | 0 | 0 | 0 | 0 | 0 | 0 | 0 | 0 | 0 | 0 | 0 | 0 | 0 | 0 | 0 | 0 | 0
Y28 | 0 | 0 | 0 | 0 | 0 | 0 | 0 | 0 | 0 | 0 | 0 | 0 | 0 | 0 | 0 | 0 | 0 | 0 | 0 | 0 | 0 | 0 | 0 | 0 | 0 | 0
Y29 | 0 | 0 | 0 | 0 | 0 | 0 | 0 | 0 | 0 | 0 | 0 | 0 | 0 | 0 | 0 | 0 | 0 | 0 | 0 | 0 | 0 | 0 | 0 | 0 | 0 | 0
Y30 | 0 | 0 | 0 | 0 | 0 | 0 | 0 | 0 | 0 | 0 | 0 | 0 | 0 | 0 | 0 | 0 | 0 | 0 | 0 | 0 | 0 | 0 | 0 | 0 | 0 | 0

## Decom_cost
Tech_category | Supply | [7 empty] | Conversion |  |  |  | Transmission
Technology | Oil_supply | Natural_gas_supply | Biomass_waste_supply | Uranium_supply | Geo_PP | PV_PP | Wind_PP | Hydro_PP | HFO_PP | OCGT_PP | BW_PP | Nuclear_PP | Elec_distribution
Years
Y0 | 0 | 0 | 0 | 0 | 0 | 0 | 0 | 0 | 0 | 0 | 0 | 0 | 0
Y1 | 0 | 0 | 0 | 0 | 0 | 0 | 0 | 0 | 0 | 0 | 0 | 0 | 0
Y2 | 0 | 0 | 0 | 0 | 0 | 0 | 0 | 0 | 0 | 0 | 0 | 0 | 0
Y3 | 0 | 0 | 0 | 0 | 0 | 0 | 0 | 0 | 0 | 0 | 0 | 0 | 0
Y4 | 0 | 0 | 0 | 0 | 0 | 0 | 0 | 0 | 0 | 0 | 0 | 0 | 0
Y5 | 0 | 0 | 0 | 0 | 0 | 0 | 0 | 0 | 0 | 0 | 0 | 0 | 0
Y6 | 0 | 0 | 0 | 0 | 0 | 0 | 0 | 0 | 0 | 0 | 0 | 0 | 0
Y7 | 0 | 0 | 0 | 0 | 0 | 0 | 0 | 0 | 0 | 0 | 0 | 0 | 0
Y8 | 0 | 0 | 0 | 0 | 0 | 0 | 0 | 0 | 0 | 0 | 0 | 0 | 0
Y9 | 0 | 0 | 0 | 0 | 0 | 0 | 0 | 0 | 0 | 0 | 0 | 0 | 0
Y10 | 0 | 0 | 0 | 0 | 0 | 0 | 0 | 0 | 0 | 0 | 0 | 0 | 0
Y11 | 0 | 0 | 0 | 0 | 0 | 0 | 0 | 0 | 0 | 0 | 0 | 0 | 0
Y12 | 0 | 0 | 0 | 0 | 0 | 0 | 0 | 0 | 0 | 0 | 0 | 0 | 0
Y13 | 0 | 0 | 0 | 0 | 0 | 0 | 0 | 0 | 0 | 0 | 0 | 0 | 0
Y14 | 0 | 0 | 0 | 0 | 0 | 0 | 0 | 0 | 0 | 0 | 0 | 0 | 0
Y15 | 0 | 0 | 0 | 0 | 0 | 0 | 0 | 0 | 0 | 0 | 0 | 0 | 0
Y16 | 0 | 0 | 0 | 0 | 0 | 0 | 0 | 0 | 0 | 0 | 0 | 0 | 0
Y17 | 0 | 0 | 0 | 0 | 0 | 0 | 0 | 0 | 0 | 0 | 0 | 0 | 0
Y18 | 0 | 0 | 0 | 0 | 0 | 0 | 0 | 0 | 0 | 0 | 0 | 0 | 0
Y19 | 0 | 0 | 0 | 0 | 0 | 0 | 0 | 0 | 0 | 0 | 0 | 0 | 0
Y20 | 0 | 0 | 0 | 0 | 0 | 0 | 0 | 0 | 0 | 0 | 0 | 0 | 0
Y21 | 0 | 0 | 0 | 0 | 0 | 0 | 0 | 0 | 0 | 0 | 0 | 0 | 0
Y22 | 0 | 0 | 0 | 0 | 0 | 0 | 0 | 0 | 0 | 0 | 0 | 0 | 0
Y23 | 0 | 0 | 0 | 0 | 0 | 0 | 0 | 0 | 0 | 0 | 0 | 0 | 0
Y24 | 0 | 0 | 0 | 0 | 0 | 0 | 0 | 0 | 0 | 0 | 0 | 0 | 0
Y25 | 0 | 0 | 0 | 0 | 0 | 0 | 0 | 0 | 0 | 0 | 0 | 0 | 0
Y26 | 0 | 0 | 0 | 0 | 0 | 0 | 0 | 0 | 0 | 0 | 0 | 0 | 0
Y27 | 0 | 0 | 0 | 0 | 0 | 0 | 0 | 0 | 0 | 0 | 0 | 0 | 0
Y28 | 0 | 0 | 0 | 0 | 0 | 0 | 0 | 0 | 0 | 0 | 0 | 0 | 0
Y29 | 0 | 0 | 0 | 0 | 0 | 0 | 0 | 0 | 0 | 0 | 0 | 0 | 0
Y30 | 0 | 0 | 0 | 0 | 0 | 0 | 0 | 0 | 0 | 0 | 0 | 0 | 0

## Discount_rate
Years | Annual Discount Rate
Y0 | 0.05
Y1 | 0.05
Y2 | 0.05
Y3 | 0.05
Y4 | 0.05
Y5 | 0.05
Y6 | 0.05
Y7 | 0.05
Y8 | 0.05
Y9 | 0.05
Y10 | 0.05
Y11 | 0.05
Y12 | 0.05
Y13 | 0.05
Y14 | 0.05
Y15 | 0.05
Y16 | 0.05
Y17 | 0.05
Y18 | 0.05
Y19 | 0.05
Y20 | 0.05
Y21 | 0.05
Y22 | 0.05
Y23 | 0.05
Y24 | 0.05
Y25 | 0.05
Y26 | 0.05
Y27 | 0.05
Y28 | 0.05
Y29 | 0.05
Y30 | 0.05

## Tech_lifetime
Tech_category | Supply | [7 empty] | Conversion |  |  |  | Transmission
Technology | Oil_supply | Natural_gas_supply | Biomass_waste_supply | Uranium_supply | Geo_PP | PV_PP | Wind_PP | Hydro_PP | HFO_PP | OCGT_PP | BW_PP | Nuclear_PP | Elec_distribution
Performance Parameter
Technical Life time | 50 | 50 | 50 | 50 | 50 | 20 | 20 | 50 | 30 | 30 | 30 | 30 | 50

## Economic_lifetime
Tech_category | Supply | [7 empty] | Conversion |  |  |  | Transmission
Technology | Oil_supply | Natural_gas_supply | Biomass_waste_supply | Uranium_supply | Geo_PP | PV_PP | Wind_PP | Hydro_PP | HFO_PP | OCGT_PP | BW_PP | Nuclear_PP | Elec_distribution
Performance Parameter
Economic Life time | 50 | 50 | 50 | 50 | 50 | 20 | 20 | 50 | 30 | 30 | 30 | 30 | 50

## Time_of_construction
Tech_category | Supply | [7 empty] | Conversion |  |  |  | Transmission
Technology | Oil_supply | Natural_gas_supply | Biomass_waste_supply | Uranium_supply | Geo_PP | PV_PP | Wind_PP | Hydro_PP | HFO_PP | OCGT_PP | BW_PP | Nuclear_PP | Elec_distribution
Performance Parameter
Time of construction | 1 | 1 | 1 | 1 | 1 | 1 | 1 | 1 | 1 | 1 | 1 | 1 | 1

## Interest_rate
Tech_category | Supply | [7 empty] | Conversion |  |  |  | Transmission
Technology | Oil_supply | Natural_gas_supply | Biomass_waste_supply | Uranium_supply | Geo_PP | PV_PP | Wind_PP | Hydro_PP | HFO_PP | OCGT_PP | BW_PP | Nuclear_PP | Elec_distribution
Performance Parameter
Interest Rate | 0.05 | 0.05 | 0.05 | 0.05 | 0.05 | 0.05 | 0.05 | 0.05 | 0.05 | 0.05 | 0.05 | 0.05 | 0.05

## Demand
Years | Timesteps | Electricity_demand
Y0 | 1 | 350533241.0598
| 2 | 337862527.2929
| 3 | 330029969.0596
| 4 | 331195539.4596
| 5 | 341413302.2596
| 6 | 376927587.2266
| 7 | 424223214.2595
| 8 | 441378127.8594
| 9 | 457849400.2597
| 10 | 462014971.8596
| 11 | 459450828.4929
| 12 | 459175045.126
| 13 | 458074653.1258
| 14 | 446326247.9269
| 15 | 443477081.1268
| 16 | 443712718.3264
| 17 | 445377622.7265
| 18 | 450242963.7265
| 19 | 514699026.7259
| 20 | 605866657.924
| 21 | 600107139.1241
| 22 | 546836533.1248
| 23 | 452072441.5259
| 24 | 383239168.427
Y1 | 1 | 389378925.726
| 2 | 376708211.9591
| 3 | 368875653.7258
| 4 | 370041224.1258
| 5 | 380258986.9258
| 6 | 415773271.8928
| 7 | 463068898.9257
| 8 | 480223812.5255
| 9 | 496695084.9259
| 10 | 500860656.5258
| 11 | 498296513.1591
| 12 | 498020729.7922
| 13 | 496920337.792
| 14 | 485171932.5931
| 15 | 482322765.7929
| 16 | 482558402.9926
| 17 | 484223307.3927
| 18 | 489088648.3927
| 19 | 553544711.3921
| 20 | 644712342.5902
| 21 | 638952823.7903
| 22 | 585682217.791
| 23 | 490918126.1921
| 24 | 422084853.0932
Y2 | 1 | 428224610.3922
| 2 | 415553896.6253
| 3 | 407721338.392
| 4 | 408886908.792
| 5 | 419104671.592
| 6 | 454618956.559
| 7 | 501914583.5918
| 8 | 519069497.1917
| 9 | 535540769.5921
| 10 | 539706341.192
| 11 | 537142197.8253
| 12 | 536866414.4584
| 13 | 535766022.4582
| 14 | 524017617.2592
| 15 | 521168450.4591
| 16 | 521404087.6588
| 17 | 523068992.0589
| 18 | 527934333.0589
| 19 | 592390396.0583
| 20 | 683558027.2564
| 21 | 677798508.4565
| 22 | 624527902.4572
| 23 | 529763810.8583
| 24 | 460930537.7594
Y3 | 1 | 467070295.0584
| 2 | 454399581.2915
| 3 | 446567023.0581
| 4 | 447732593.4581
| 5 | 457950356.2581
| 6 | 493464641.2252
| 7 | 540760268.258
| 8 | 557915181.8579
| 9 | 574386454.2583
| 10 | 578552025.8581
| 11 | 575987882.4915
| 12 | 575712099.1246
| 13 | 574611707.1243
| 14 | 562863301.9254
| 15 | 560014135.1253
| 16 | 560249772.3249
| 17 | 561914676.7251
| 18 | 566780017.7251
| 19 | 631236080.7245
| 20 | 722403711.9225
| 21 | 716644193.1227
| 22 | 663373587.1234
| 23 | 568609495.5245
| 24 | 499776222.4255
Y4 | 1 | 505915979.7246
| 2 | 493245265.9576
| 3 | 485412707.7243
| 4 | 486578278.1243
| 5 | 496796040.9243
| 6 | 532310325.8914
| 7 | 579605952.9242
| 8 | 596760866.5241
| 9 | 613232138.9244
| 10 | 617397710.5243
| 11 | 614833567.1576
| 12 | 614557783.7908
| 13 | 613457391.7905
| 14 | 601708986.5916
| 15 | 598859819.7915
| 16 | 599095456.9911
| 17 | 600760361.3912
| 18 | 605625702.3912
| 19 | 670081765.3906
| 20 | 761249396.5887
| 21 | 755489877.7888
| 22 | 702219271.7896
| 23 | 607455180.1906
| 24 | 538621907.0917
Y5 | 1 | 544761664.3907
| 2 | 532090950.6238
| 3 | 524258392.3905
| 4 | 525423962.7905
| 5 | 535641725.5905
| 6 | 571156010.5575
| 7 | 618451637.5904
| 8 | 635606551.1903
| 9 | 652077823.5906
| 10 | 656243395.1905
| 11 | 653679251.8238
| 12 | 653403468.4569
| 13 | 652303076.4567
| 14 | 640554671.2578
| 15 | 637705504.4577
| 16 | 637941141.6573
| 17 | 639606046.0574
| 18 | 644471387.0574
| 19 | 708927450.0568
| 20 | 800095081.2549
| 21 | 794335562.455
| 22 | 741064956.4557
| 23 | 646300864.8568
| 24 | 577467591.7579
Y6 | 1 | 583607349.0569
| 2 | 570936635.29
| 3 | 563104077.0567
| 4 | 564269647.4567
| 5 | 574487410.2567
| 6 | 610001695.2237
| 7 | 657297322.2566
| 8 | 674452235.8564
| 9 | 690923508.2568
| 10 | 695089079.8567
| 11 | 692524936.49
| 12 | 692249153.1231
| 13 | 691148761.1229
| 14 | 679400355.924
| 15 | 676551189.1238
| 16 | 676786826.3235
| 17 | 678451730.7236
| 18 | 683317071.7236
| 19 | 747773134.723
| 20 | 838940765.9211
| 21 | 833181247.1212
| 22 | 779910641.1219
| 23 | 685146549.523
| 24 | 616313276.4241
Y7 | 1 | 622453033.7231
| 2 | 609782319.9562
| 3 | 601949761.7229
| 4 | 603115332.1229
| 5 | 613333094.9229
| 6 | 648847379.8899
| 7 | 696143006.9227
| 8 | 713297920.5226
| 9 | 729769192.923
| 10 | 733934764.5229
| 11 | 731370621.1562
| 12 | 731094837.7893
| 13 | 729994445.7891
| 14 | 718246040.5901
| 15 | 715396873.79
| 16 | 715632510.9897
| 17 | 717297415.3898
| 18 | 722162756.3898
| 19 | 786618819.3892
| 20 | 877786450.5873
| 21 | 872026931.7874
| 22 | 818756325.7881
| 23 | 723992234.1892
| 24 | 655158961.0903
Y8 | 1 | 661298718.3893
| 2 | 648628004.6224
| 3 | 640795446.389
| 4 | 641961016.789
| 5 | 652178779.589
| 6 | 687693064.5561
| 7 | 734988691.5889
| 8 | 752143605.1888
| 9 | 768614877.5892
| 10 | 772780449.189
| 11 | 770216305.8224
| 12 | 769940522.4555
| 13 | 768840130.4552
| 14 | 757091725.2563
| 15 | 754242558.4562
| 16 | 754478195.6558
| 17 | 756143100.056
| 18 | 761008441.056
| 19 | 825464504.0554
| 20 | 916632135.2534
| 21 | 910872616.4536
| 22 | 857602010.4543
| 23 | 762837918.8554
| 24 | 694004645.7564
Y9 | 1 | 700144403.0555
| 2 | 687473689.2885
| 3 | 679641131.0552
| 4 | 680806701.4552
| 5 | 691024464.2552
| 6 | 726538749.2223
| 7 | 773834376.2551
| 8 | 790989289.855
| 9 | 807460562.2553
| 10 | 811626133.8552
| 11 | 809061990.4885
| 12 | 808786207.1217
| 13 | 807685815.1214
| 14 | 795937409.9225
| 15 | 793088243.1224
| 16 | 793323880.322
| 17 | 794988784.7221
| 18 | 799854125.7221
| 19 | 864310188.7215
| 20 | 955477819.9196
| 21 | 949718301.1197
| 22 | 896447695.1205
| 23 | 801683603.5215
| 24 | 732850330.4226
Y10 | 1 | 738990087.7216
| 2 | 726319373.9547
| 3 | 718486815.7214
| 4 | 719652386.1214
| 5 | 729870148.9214
| 6 | 765384433.8884
| 7 | 812680060.9213
| 8 | 829834974.5212
| 9 | 846306246.9215
| 10 | 850471818.5214
| 11 | 847907675.1547
| 12 | 847631891.7878
| 13 | 846531499.7876
| 14 | 834783094.5887
| 15 | 831933927.7886
| 16 | 832169564.9882
| 17 | 833834469.3883
| 18 | 838699810.3883
| 19 | 903155873.3877
| 20 | 994323504.5858
| 21 | 988563985.7859
| 22 | 935293379.7866
| 23 | 840529288.1877
| 24 | 771696015.0888
Y11 | 1 | 777835772.3878
| 2 | 765165058.6209
| 3 | 757332500.3876
| 4 | 758498070.7876
| 5 | 768715833.5876
| 6 | 804230118.5546
| 7 | 851525745.5875
| 8 | 868680659.1873
| 9 | 885151931.5877
| 10 | 889317503.1876
| 11 | 886753359.8209
| 12 | 886477576.454
| 13 | 885377184.4538
| 14 | 873628779.2549
| 15 | 870779612.4547
| 16 | 871015249.6544
| 17 | 872680154.0545
| 18 | 877545495.0545
| 19 | 942001558.0539
| 20 | 1033169189.252
| 21 | 1027409670.4521
| 22 | 974139064.4528
| 23 | 879374972.8539
| 24 | 810541699.755
Y12 | 1 | 816681457.054
| 2 | 804010743.2871
| 3 | 796178185.0538
| 4 | 797343755.4538
| 5 | 807561518.2538
| 6 | 843075803.2208
| 7 | 890371430.2536
| 8 | 907526343.8535
| 9 | 923997616.2539
| 10 | 928163187.8538
| 11 | 925599044.4871
| 12 | 925323261.1202
| 13 | 924222869.12
| 14 | 912474463.921
| 15 | 909625297.1209
| 16 | 909860934.3206
| 17 | 911525838.7207
| 18 | 916391179.7207
| 19 | 980847242.7201
| 20 | 1072014873.9182
| 21 | 1066255355.1183
| 22 | 1012984749.119
| 23 | 918220657.5201
| 24 | 849387384.4212
Y13 | 1 | 855527141.7202
| 2 | 842856427.9533
| 3 | 835023869.7199
| 4 | 836189440.1199
| 5 | 846407202.9199
| 6 | 881921487.887
| 7 | 929217114.9198
| 8 | 946372028.5197
| 9 | 962843300.9201
| 10 | 967008872.5199
| 11 | 964444729.1533
| 12 | 964168945.7864
| 13 | 963068553.7861
| 14 | 951320148.5872
| 15 | 948470981.7871
| 16 | 948706618.9867
| 17 | 950371523.3869
| 18 | 955236864.3869
| 19 | 1019692927.3863
| 20 | 1110860558.5843
| 21 | 1105101039.7845
| 22 | 1051830433.7852
| 23 | 957066342.1863
| 24 | 888233069.0873
Y14 | 1 | 894372826.3864
| 2 | 881702112.6194
| 3 | 873869554.3861
| 4 | 875035124.7861
| 5 | 885252887.5861
| 6 | 920767172.5532
| 7 | 968062799.586
| 8 | 985217713.1859
| 9 | 1001688985.5862
| 10 | 1005854557.1861
| 11 | 1003290413.8194
| 12 | 1003014630.4526
| 13 | 1001914238.4523
| 14 | 990165833.2534
| 15 | 987316666.4533
| 16 | 987552303.6529
| 17 | 989217208.053
| 18 | 994082549.053
| 19 | 1058538612.0524
| 20 | 1149706243.2505
| 21 | 1143946724.4506
| 22 | 1090676118.4514
| 23 | 995912026.8524
| 24 | 927078753.7535
Y15 | 1 | 933218511.0525
| 2 | 920547797.2856
| 3 | 912715239.0523
| 4 | 913880809.4523
| 5 | 924098572.2523
| 6 | 959612857.2193
| 7 | 1006908484.2522
| 8 | 1024063397.8521
| 9 | 1040534670.2524
| 10 | 1044700241.8523
| 11 | 1042136098.4856
| 12 | 1041860315.1187
| 13 | 1040759923.1185
| 14 | 1029011517.9196
| 15 | 1026162351.1195
| 16 | 1026397988.3191
| 17 | 1028062892.7192
| 18 | 1032928233.7192
| 19 | 1097384296.7186
| 20 | 1188551927.9167
| 21 | 1182792409.1168
| 22 | 1129521803.1175
| 23 | 1034757711.5186
| 24 | 965924438.4197
Y16 | 1 | 972064195.7187
| 2 | 959393481.9518
| 3 | 951560923.7185
| 4 | 952726494.1185
| 5 | 962944256.9185
| 6 | 998458541.8855
| 7 | 1045754168.9184
| 8 | 1062909082.5182
| 9 | 1079380354.9186
| 10 | 1083545926.5185
| 11 | 1080981783.1518
| 12 | 1080705999.7849
| 13 | 1079605607.7847
| 14 | 1067857202.5858
| 15 | 1065008035.7856
| 16 | 1065243672.9853
| 17 | 1066908577.3854
| 18 | 1071773918.3854
| 19 | 1136229981.3848
| 20 | 1227397612.5829
| 21 | 1221638093.783
| 22 | 1168367487.7837
| 23 | 1073603396.1848
| 24 | 1004770123.0859
Y17 | 1 | 1010909880.3849
| 2 | 998239166.618
| 3 | 990406608.3847
| 4 | 991572178.7847
| 5 | 1001789941.5847
| 6 | 1037304226.5517
| 7 | 1084599853.5845
| 8 | 1101754767.1844
| 9 | 1118226039.5848
| 10 | 1122391611.1847
| 11 | 1119827467.818
| 12 | 1119551684.4511
| 13 | 1118451292.4509
| 14 | 1106702887.2519
| 15 | 1103853720.4518
| 16 | 1104089357.6515
| 17 | 1105754262.0516
| 18 | 1110619603.0516
| 19 | 1175075666.051
| 20 | 1266243297.2491
| 21 | 1260483778.4492
| 22 | 1207213172.4499
| 23 | 1112449080.851
| 24 | 1043615807.7521
Y18 | 1 | 1049755565.0511
| 2 | 1037084851.2842
| 3 | 1029252293.0508
| 4 | 1030417863.4508
| 5 | 1040635626.2508
| 6 | 1076149911.2179
| 7 | 1123445538.2507
| 8 | 1140600451.8506
| 9 | 1157071724.251
| 10 | 1161237295.8508
| 11 | 1158673152.4842
| 12 | 1158397369.1173
| 13 | 1157296977.117
| 14 | 1145548571.9181
| 15 | 1142699405.118
| 16 | 1142935042.3176
| 17 | 1144599946.7178
| 18 | 1149465287.7178
| 19 | 1213921350.7172
| 20 | 1305088981.9152
| 21 | 1299329463.1154
| 22 | 1246058857.1161
| 23 | 1151294765.5172
| 24 | 1082461492.4182
Y19 | 1 | 1088601249.7173
| 2 | 1075930535.9503
| 3 | 1068097977.717
| 4 | 1069263548.117
| 5 | 1079481310.917
| 6 | 1114995595.8841
| 7 | 1162291222.9169
| 8 | 1179446136.5168
| 9 | 1195917408.9171
| 10 | 1200082980.517
| 11 | 1197518837.1503
| 12 | 1197243053.7835
| 13 | 1196142661.7832
| 14 | 1184394256.5843
| 15 | 1181545089.7842
| 16 | 1181780726.9838
| 17 | 1183445631.3839
| 18 | 1188310972.3839
| 19 | 1252767035.3833
| 20 | 1343934666.5814
| 21 | 1338175147.7815
| 22 | 1284904541.7823
| 23 | 1190140450.1833
| 24 | 1121307177.0844
Y20 | 1 | 1127446934.3834
| 2 | 1114776220.6165
| 3 | 1106943662.3832
| 4 | 1108109232.7832
| 5 | 1118326995.5832
| 6 | 1153841280.5502
| 7 | 1201136907.5831
| 8 | 1218291821.183
| 9 | 1234763093.5833
| 10 | 1238928665.1832
| 11 | 1236364521.8165
| 12 | 1236088738.4496
| 13 | 1234988346.4494
| 14 | 1223239941.2505
| 15 | 1220390774.4504
| 16 | 1220626411.65
| 17 | 1222291316.0501
| 18 | 1227156657.0501
| 19 | 1291612720.0495
| 20 | 1382780351.2476
| 21 | 1377020832.4477
| 22 | 1323750226.4484
| 23 | 1228986134.8495
| 24 | 1160152861.7506
Y21 | 1 | 1166292619.0496
| 2 | 1153621905.2827
| 3 | 1145789347.0494
| 4 | 1146954917.4494
| 5 | 1157172680.2494
| 6 | 1192686965.2164
| 7 | 1239982592.2493
| 8 | 1257137505.8491
| 9 | 1273608778.2495
| 10 | 1277774349.8494
| 11 | 1275210206.4827
| 12 | 1274934423.1158
| 13 | 1273834031.1156
| 14 | 1262085625.9167
| 15 | 1259236459.1165
| 16 | 1259472096.3162
| 17 | 1261137000.7163
| 18 | 1266002341.7163
| 19 | 1330458404.7157
| 20 | 1421626035.9138
| 21 | 1415866517.1139
| 22 | 1362595911.1146
| 23 | 1267831819.5157
| 24 | 1198998546.4168
Y22 | 1 | 1205138303.7158
| 2 | 1192467589.9489
| 3 | 1184635031.7156
| 4 | 1185800602.1156
| 5 | 1196018364.9156
| 6 | 1231532649.8826
| 7 | 1278828276.9154
| 8 | 1295983190.5153
| 9 | 1312454462.9157
| 10 | 1316620034.5156
| 11 | 1314055891.1489
| 12 | 1313780107.782
| 13 | 1312679715.7818
| 14 | 1300931310.5828
| 15 | 1298082143.7827
| 16 | 1298317780.9824
| 17 | 1299982685.3825
| 18 | 1304848026.3825
| 19 | 1369304089.3819
| 20 | 1460471720.58
| 21 | 1454712201.7801
| 22 | 1401441595.7808
| 23 | 1306677504.1819
| 24 | 1237844231.083
Y23 | 1 | 1243983988.382
| 2 | 1231313274.6151
| 3 | 1223480716.3817
| 4 | 1224646286.7817
| 5 | 1234864049.5817
| 6 | 1270378334.5488
| 7 | 1317673961.5816
| 8 | 1334828875.1815
| 9 | 1351300147.5819
| 10 | 1355465719.1817
| 11 | 1352901575.8151
| 12 | 1352625792.4482
| 13 | 1351525400.4479
| 14 | 1339776995.249
| 15 | 1336927828.4489
| 16 | 1337163465.6485
| 17 | 1338828370.0487
| 18 | 1343693711.0487
| 19 | 1408149774.0481
| 20 | 1499317405.2461
| 21 | 1493557886.4463
| 22 | 1440287280.447
| 23 | 1345523188.8481
| 24 | 1276689915.7491
Y24 | 1 | 1282829673.0482
| 2 | 1270158959.2812
| 3 | 1262326401.0479
| 4 | 1263491971.4479
| 5 | 1273709734.2479
| 6 | 1309224019.215
| 7 | 1356519646.2478
| 8 | 1373674559.8477
| 9 | 1390145832.248
| 10 | 1394311403.8479
| 11 | 1391747260.4812
| 12 | 1391471477.1144
| 13 | 1390371085.1141
| 14 | 1378622679.9152
| 15 | 1375773513.1151
| 16 | 1376009150.3147
| 17 | 1377674054.7148
| 18 | 1382539395.7148
| 19 | 1446995458.7142
| 20 | 1538163089.9123
| 21 | 1532403571.1124
| 22 | 1479132965.1132
| 23 | 1384368873.5142
| 24 | 1315535600.4153
Y25 | 1 | 1321675357.7143
| 2 | 1309004643.9474
| 3 | 1301172085.7141
| 4 | 1302337656.1141
| 5 | 1312555418.9141
| 6 | 1348069703.8811
| 7 | 1395365330.914
| 8 | 1412520244.5139
| 9 | 1428991516.9142
| 10 | 1433157088.5141
| 11 | 1430592945.1474
| 12 | 1430317161.7805
| 13 | 1429216769.7803
| 14 | 1417468364.5814
| 15 | 1414619197.7813
| 16 | 1414854834.9809
| 17 | 1416519739.381
| 18 | 1421385080.381
| 19 | 1485841143.3804
| 20 | 1577008774.5785
| 21 | 1571249255.7786
| 22 | 1517978649.7793
| 23 | 1423214558.1804
| 24 | 1354381285.0815
Y26 | 1 | 1360521042.3805
| 2 | 1347850328.6136
| 3 | 1340017770.3803
| 4 | 1341183340.7803
| 5 | 1351401103.5803
| 6 | 1386915388.5473
| 7 | 1434211015.5802
| 8 | 1451365929.18
| 9 | 1467837201.5804
| 10 | 1472002773.1803
| 11 | 1469438629.8136
| 12 | 1469162846.4467
| 13 | 1468062454.4465
| 14 | 1456314049.2476
| 15 | 1453464882.4474
| 16 | 1453700519.6471
| 17 | 1455365424.0472
| 18 | 1460230765.0472
| 19 | 1524686828.0466
| 20 | 1615854459.2447
| 21 | 1610094940.4448
| 22 | 1556824334.4455
| 23 | 1462060242.8466
| 24 | 1393226969.7477
Y27 | 1 | 1399366727.0467
| 2 | 1386696013.2798
| 3 | 1378863455.0465
| 4 | 1380029025.4465
| 5 | 1390246788.2465
| 6 | 1425761073.2135
| 7 | 1473056700.2463
| 8 | 1490211613.8462
| 9 | 1506682886.2466
| 10 | 1510848457.8465
| 11 | 1508284314.4798
| 12 | 1508008531.1129
| 13 | 1506908139.1127
| 14 | 1495159733.9137
| 15 | 1492310567.1136
| 16 | 1492546204.3133
| 17 | 1494211108.7134
| 18 | 1499076449.7134
| 19 | 1563532512.7128
| 20 | 1654700143.9109
| 21 | 1648940625.111
| 22 | 1595670019.1117
| 23 | 1500905927.5128
| 24 | 1432072654.4139
Y28 | 1 | 1438212411.7129
| 2 | 1425541697.946
| 3 | 1417709139.7126
| 4 | 1418874710.1126
| 5 | 1429092472.9126
| 6 | 1464606757.8797
| 7 | 1511902384.9125
| 8 | 1529057298.5124
| 9 | 1545528570.9128
| 10 | 1549694142.5126
| 11 | 1547129999.146
| 12 | 1546854215.7791
| 13 | 1545753823.7788
| 14 | 1534005418.5799
| 15 | 1531156251.7798
| 16 | 1531391888.9794
| 17 | 1533056793.3796
| 18 | 1537922134.3796
| 19 | 1602378197.379
| 20 | 1693545828.577
| 21 | 1687786309.7772
| 22 | 1634515703.7779
| 23 | 1539751612.179
| 24 | 1470918339.08
Y29 | 1 | 1477058096.3791
| 2 | 1464387382.6121
| 3 | 1456554824.3788
| 4 | 1457720394.7788
| 5 | 1467938157.5788
| 6 | 1503452442.5459
| 7 | 1550748069.5787
| 8 | 1567902983.1786
| 9 | 1584374255.5789
| 10 | 1588539827.1788
| 11 | 1585975683.8121
| 12 | 1585699900.4453
| 13 | 1584599508.445
| 14 | 1572851103.2461
| 15 | 1570001936.446
| 16 | 1570237573.6456
| 17 | 1571902478.0457
| 18 | 1576767819.0457
| 19 | 1641223882.0451
| 20 | 1732391513.2432
| 21 | 1726631994.4433
| 22 | 1673361388.4441
| 23 | 1578597296.8451
| 24 | 1509764023.7462
Y30 | 1 | 1402132964.2394
| 2 | 1351450109.1717
| 3 | 1320119876.2384
| 4 | 1324782157.8384
| 5 | 1365653209.0384
| 6 | 1507710348.9066
| 7 | 1696892857.0379
| 8 | 1765512511.4374
| 9 | 1831397601.0389
| 10 | 1848059887.4384
| 11 | 1837803313.9717
| 12 | 1836700180.5042
| 13 | 1832298612.5032
| 14 | 1785304991.7075
| 15 | 1773908324.507
| 16 | 1774850873.3056
| 17 | 1781510490.9061
| 18 | 1800971854.9061
| 19 | 2058796106.9037
| 20 | 2423466631.696
| 21 | 2400428556.4965
| 22 | 2187346132.4994
| 23 | 1808289766.1037
| 24 | 1532956673.708

## Tech_availability
Tech_category | Supply | [7 empty] | Conversion |  |  |  | Transmission
Technology | Oil_supply | Natural_gas_supply | Biomass_waste_supply | Uranium_supply | Geo_PP | PV_PP | Wind_PP | Hydro_PP | HFO_PP | OCGT_PP | BW_PP | Nuclear_PP | Elec_distribution
Years
Y0 | 1 | 1 | 1 | 1 | 1 | 1 | 1 | 1 | 1 | 1 | 1 | 1 | 1
Y1 | 1 | 1 | 1 | 1 | 1 | 1 | 1 | 1 | 1 | 1 | 1 | 1 | 1
Y2 | 1 | 1 | 1 | 1 | 1 | 1 | 1 | 1 | 1 | 1 | 1 | 1 | 1
Y3 | 1 | 1 | 1 | 1 | 1 | 1 | 1 | 1 | 1 | 1 | 1 | 1 | 1
Y4 | 1 | 1 | 1 | 1 | 1 | 1 | 1 | 1 | 1 | 1 | 1 | 1 | 1
Y5 | 1 | 1 | 1 | 1 | 1 | 1 | 1 | 1 | 1 | 1 | 1 | 1 | 1
Y6 | 1 | 1 | 1 | 1 | 1 | 1 | 1 | 1 | 1 | 1 | 1 | 1 | 1
Y7 | 1 | 1 | 1 | 1 | 1 | 1 | 1 | 1 | 1 | 1 | 1 | 1 | 1
Y8 | 1 | 1 | 1 | 1 | 1 | 1 | 1 | 1 | 1 | 1 | 1 | 1 | 1
Y9 | 1 | 1 | 1 | 1 | 1 | 1 | 1 | 1 | 1 | 1 | 1 | 1 | 1
Y10 | 1 | 1 | 1 | 1 | 1 | 1 | 1 | 1 | 1 | 1 | 1 | 1 | 1
Y11 | 1 | 1 | 1 | 1 | 1 | 1 | 1 | 1 | 1 | 1 | 1 | 1 | 1
Y12 | 1 | 1 | 1 | 1 | 1 | 1 | 1 | 1 | 1 | 1 | 1 | 1 | 1
Y13 | 1 | 1 | 1 | 1 | 1 | 1 | 1 | 1 | 1 | 1 | 1 | 1 | 1
Y14 | 1 | 1 | 1 | 1 | 1 | 1 | 1 | 1 | 1 | 1 | 1 | 1 | 1
Y15 | 1 | 1 | 1 | 1 | 1 | 1 | 1 | 1 | 1 | 1 | 1 | 1 | 1
Y16 | 1 | 1 | 1 | 1 | 1 | 1 | 1 | 1 | 1 | 1 | 1 | 1 | 1
Y17 | 1 | 1 | 1 | 1 | 1 | 1 | 1 | 1 | 1 | 1 | 1 | 1 | 1
Y18 | 1 | 1 | 1 | 1 | 1 | 1 | 1 | 1 | 1 | 1 | 1 | 1 | 1
Y19 | 1 | 1 | 1 | 1 | 1 | 1 | 1 | 1 | 1 | 1 | 1 | 1 | 1
Y20 | 1 | 1 | 1 | 1 | 1 | 1 | 1 | 1 | 1 | 1 | 1 | 1 | 1
Y21 | 1 | 1 | 1 | 1 | 1 | 1 | 1 | 1 | 1 | 1 | 1 | 1 | 1
Y22 | 1 | 1 | 1 | 1 | 1 | 1 | 1 | 1 | 1 | 1 | 1 | 1 | 1
Y23 | 1 | 1 | 1 | 1 | 1 | 1 | 1 | 1 | 1 | 1 | 1 | 1 | 1
Y24 | 1 | 1 | 1 | 1 | 1 | 1 | 1 | 1 | 1 | 1 | 1 | 1 | 1
Y25 | 1 | 1 | 1 | 1 | 1 | 1 | 1 | 1 | 1 | 1 | 1 | 1 | 1
Y26 | 1 | 1 | 1 | 1 | 1 | 1 | 1 | 1 | 1 | 1 | 1 | 1 | 1
Y27 | 1 | 1 | 1 | 1 | 1 | 1 | 1 | 1 | 1 | 1 | 1 | 1 | 1
Y28 | 1 | 1 | 1 | 1 | 1 | 1 | 1 | 1 | 1 | 1 | 1 | 1 | 1
Y29 | 1 | 1 | 1 | 1 | 1 | 1 | 1 | 1 | 1 | 1 | 1 | 1 | 1
Y30 | 1 | 1 | 1 | 1 | 1 | 1 | 1 | 1 | 1 | 1 | 1 | 1 | 1

## Min_capacity_factor_tech
Tech_category | Supply | [7 empty] | Conversion |  |  |  | Transmission
Technology | Oil_supply | Natural_gas_supply | Biomass_waste_supply | Uranium_supply | Geo_PP | PV_PP | Wind_PP | Hydro_PP | HFO_PP | OCGT_PP | BW_PP | Nuclear_PP | Elec_distribution
Years
Y0 | 0 | 0 | 0 | 0 | 0 | 0 | 0 | 0 | 0 | 0 | 0 | 0 | 0
Y1 | 0 | 0 | 0 | 0 | 0 | 0 | 0 | 0 | 0 | 0 | 0 | 0 | 0
Y2 | 0 | 0 | 0 | 0 | 0 | 0 | 0 | 0 | 0 | 0 | 0 | 0 | 0
Y3 | 0 | 0 | 0 | 0 | 0 | 0 | 0 | 0 | 0 | 0 | 0 | 0 | 0
Y4 | 0 | 0 | 0 | 0 | 0 | 0 | 0 | 0 | 0 | 0 | 0 | 0 | 0
Y5 | 0 | 0 | 0 | 0 | 0 | 0 | 0 | 0 | 0 | 0 | 0 | 0 | 0
Y6 | 0 | 0 | 0 | 0 | 0 | 0 | 0 | 0 | 0 | 0 | 0 | 0 | 0
Y7 | 0 | 0 | 0 | 0 | 0 | 0 | 0 | 0 | 0 | 0 | 0 | 0 | 0
Y8 | 0 | 0 | 0 | 0 | 0 | 0 | 0 | 0 | 0 | 0 | 0 | 0 | 0
Y9 | 0 | 0 | 0 | 0 | 0 | 0 | 0 | 0 | 0 | 0 | 0 | 0 | 0
Y10 | 0 | 0 | 0 | 0 | 0 | 0 | 0 | 0 | 0 | 0 | 0 | 0 | 0
Y11 | 0 | 0 | 0 | 0 | 0 | 0 | 0 | 0 | 0 | 0 | 0 | 0 | 0
Y12 | 0 | 0 | 0 | 0 | 0 | 0 | 0 | 0 | 0 | 0 | 0 | 0 | 0
Y13 | 0 | 0 | 0 | 0 | 0 | 0 | 0 | 0 | 0 | 0 | 0 | 0 | 0
Y14 | 0 | 0 | 0 | 0 | 0 | 0 | 0 | 0 | 0 | 0 | 0 | 0 | 0
Y15 | 0 | 0 | 0 | 0 | 0 | 0 | 0 | 0 | 0 | 0 | 0 | 0 | 0
Y16 | 0 | 0 | 0 | 0 | 0 | 0 | 0 | 0 | 0 | 0 | 0 | 0 | 0
Y17 | 0 | 0 | 0 | 0 | 0 | 0 | 0 | 0 | 0 | 0 | 0 | 0 | 0
Y18 | 0 | 0 | 0 | 0 | 0 | 0 | 0 | 0 | 0 | 0 | 0 | 0 | 0
Y19 | 0 | 0 | 0 | 0 | 0 | 0 | 0 | 0 | 0 | 0 | 0 | 0 | 0
Y20 | 0 | 0 | 0 | 0 | 0 | 0 | 0 | 0 | 0 | 0 | 0 | 0 | 0
Y21 | 0 | 0 | 0 | 0 | 0 | 0 | 0 | 0 | 0 | 0 | 0 | 0 | 0
Y22 | 0 | 0 | 0 | 0 | 0 | 0 | 0 | 0 | 0 | 0 | 0 | 0 | 0
Y23 | 0 | 0 | 0 | 0 | 0 | 0 | 0 | 0 | 0 | 0 | 0 | 0 | 0
Y24 | 0 | 0 | 0 | 0 | 0 | 0 | 0 | 0 | 0 | 0 | 0 | 0 | 0
Y25 | 0 | 0 | 0 | 0 | 0 | 0 | 0 | 0 | 0 | 0 | 0 | 0 | 0
Y26 | 0 | 0 | 0 | 0 | 0 | 0 | 0 | 0 | 0 | 0 | 0 | 0 | 0
Y27 | 0 | 0 | 0 | 0 | 0 | 0 | 0 | 0 | 0 | 0 | 0 | 0 | 0
Y28 | 0 | 0 | 0 | 0 | 0 | 0 | 0 | 0 | 0 | 0 | 0 | 0 | 0
Y29 | 0 | 0 | 0 | 0 | 0 | 0 | 0 | 0 | 0 | 0 | 0 | 0 | 0
Y30 | 0 | 0 | 0 | 0 | 0 | 0 | 0 | 0 | 0 | 0 | 0 | 0 | 0

## Max_capacity_factor_tech
Tech_category | Supply | [7 empty] | Conversion |  |  |  | Transmission
Technology | Oil_supply | Natural_gas_supply | Biomass_waste_supply | Uranium_supply | Geo_PP | PV_PP | Wind_PP | Hydro_PP | HFO_PP | OCGT_PP | BW_PP | Nuclear_PP | Elec_distribution
Years
Y0 | 1 | 1 | 1 | 1 | 1 | 1 | 1 | 1 | 1 | 1 | 1 | 1 | 1
Y1 | 1 | 1 | 1 | 1 | 1 | 1 | 1 | 1 | 1 | 1 | 1 | 1 | 1
Y2 | 1 | 1 | 1 | 1 | 1 | 1 | 1 | 1 | 1 | 1 | 1 | 1 | 1
Y3 | 1 | 1 | 1 | 1 | 1 | 1 | 1 | 1 | 1 | 1 | 1 | 1 | 1
Y4 | 1 | 1 | 1 | 1 | 1 | 1 | 1 | 1 | 1 | 1 | 1 | 1 | 1
Y5 | 1 | 1 | 1 | 1 | 1 | 1 | 1 | 1 | 1 | 1 | 1 | 1 | 1
Y6 | 1 | 1 | 1 | 1 | 1 | 1 | 1 | 1 | 1 | 1 | 1 | 1 | 1
Y7 | 1 | 1 | 1 | 1 | 1 | 1 | 1 | 1 | 1 | 1 | 1 | 1 | 1
Y8 | 1 | 1 | 1 | 1 | 1 | 1 | 1 | 1 | 1 | 1 | 1 | 1 | 1
Y9 | 1 | 1 | 1 | 1 | 1 | 1 | 1 | 1 | 1 | 1 | 1 | 1 | 1
Y10 | 1 | 1 | 1 | 1 | 1 | 1 | 1 | 1 | 1 | 1 | 1 | 1 | 1
Y11 | 1 | 1 | 1 | 1 | 1 | 1 | 1 | 1 | 1 | 1 | 1 | 1 | 1
Y12 | 1 | 1 | 1 | 1 | 1 | 1 | 1 | 1 | 1 | 1 | 1 | 1 | 1
Y13 | 1 | 1 | 1 | 1 | 1 | 1 | 1 | 1 | 1 | 1 | 1 | 1 | 1
Y14 | 1 | 1 | 1 | 1 | 1 | 1 | 1 | 1 | 1 | 1 | 1 | 1 | 1
Y15 | 1 | 1 | 1 | 1 | 1 | 1 | 1 | 1 | 1 | 1 | 1 | 1 | 1
Y16 | 1 | 1 | 1 | 1 | 1 | 1 | 1 | 1 | 1 | 1 | 1 | 1 | 1
Y17 | 1 | 1 | 1 | 1 | 1 | 1 | 1 | 1 | 1 | 1 | 1 | 1 | 1
Y18 | 1 | 1 | 1 | 1 | 1 | 1 | 1 | 1 | 1 | 1 | 1 | 1 | 1
Y19 | 1 | 1 | 1 | 1 | 1 | 1 | 1 | 1 | 1 | 1 | 1 | 1 | 1
Y20 | 1 | 1 | 1 | 1 | 1 | 1 | 1 | 1 | 1 | 1 | 1 | 1 | 1
Y21 | 1 | 1 | 1 | 1 | 1 | 1 | 1 | 1 | 1 | 1 | 1 | 1 | 1
Y22 | 1 | 1 | 1 | 1 | 1 | 1 | 1 | 1 | 1 | 1 | 1 | 1 | 1
Y23 | 1 | 1 | 1 | 1 | 1 | 1 | 1 | 1 | 1 | 1 | 1 | 1 | 1
Y24 | 1 | 1 | 1 | 1 | 1 | 1 | 1 | 1 | 1 | 1 | 1 | 1 | 1
Y25 | 1 | 1 | 1 | 1 | 1 | 1 | 1 | 1 | 1 | 1 | 1 | 1 | 1
Y26 | 1 | 1 | 1 | 1 | 1 | 1 | 1 | 1 | 1 | 1 | 1 | 1 | 1
Y27 | 1 | 1 | 1 | 1 | 1 | 1 | 1 | 1 | 1 | 1 | 1 | 1 | 1
Y28 | 1 | 1 | 1 | 1 | 1 | 1 | 1 | 1 | 1 | 1 | 1 | 1 | 1
Y29 | 1 | 1 | 1 | 1 | 1 | 1 | 1 | 1 | 1 | 1 | 1 | 1 | 1
Y30 | 1 | 1 | 1 | 1 | 1 | 1 | 1 | 1 | 1 | 1 | 1 | 1 | 1

## capacity_factor_resource
| Tech_category | Supply | [7 empty] | Conversion |  |  |  | Transmission
| Technology | Oil_supply | Natural_gas_supply | Biomass_waste_supply | Uranium_supply | Geo_PP | PV_PP | Wind_PP | Hydro_PP | HFO_PP | OCGT_PP | BW_PP | Nuclear_PP | Elec_distribution
Years | Timesteps
Y0 | 1 | 1 | 1 | 1 | 1 | 1 | 0 | 0.48022 | 0.55822 | 1 | 1 | 1 | 1 | 1
| 2 | 1 | 1 | 1 | 1 | 1 | 0 | 0.47175 | 0.55822 | 1 | 1 | 1 | 1 | 1
| 3 | 1 | 1 | 1 | 1 | 1 | 0 | 0.46458 | 0.55822 | 1 | 1 | 1 | 1 | 1
| 4 | 1 | 1 | 1 | 1 | 1 | 0 | 0.45496 | 0.55822 | 1 | 1 | 1 | 1 | 1
| 5 | 1 | 1 | 1 | 1 | 1 | 0 | 0.4443 | 0.55822 | 1 | 1 | 1 | 1 | 1
| 6 | 1 | 1 | 1 | 1 | 1 | 0.00073425 | 0.43716 | 0.55822 | 1 | 1 | 1 | 1 | 1
| 7 | 1 | 1 | 1 | 1 | 1 | 0.014989 | 0.42379 | 0.55822 | 1 | 1 | 1 | 1 | 1
| 8 | 1 | 1 | 1 | 1 | 1 | 0.098466 | 0.41314 | 0.55822 | 1 | 1 | 1 | 1 | 1
| 9 | 1 | 1 | 1 | 1 | 1 | 0.25547 | 0.40084 | 0.55822 | 1 | 1 | 1 | 1 | 1
| 10 | 1 | 1 | 1 | 1 | 1 | 0.42092 | 0.39474 | 0.55822 | 1 | 1 | 1 | 1 | 1
| 11 | 1 | 1 | 1 | 1 | 1 | 0.55028 | 0.39934 | 0.55822 | 1 | 1 | 1 | 1 | 1
| 12 | 1 | 1 | 1 | 1 | 1 | 0.63081 | 0.40756 | 0.55822 | 1 | 1 | 1 | 1 | 1
| 13 | 1 | 1 | 1 | 1 | 1 | 0.65896 | 0.42333 | 0.55822 | 1 | 1 | 1 | 1 | 1
| 14 | 1 | 1 | 1 | 1 | 1 | 0.63675 | 0.44952 | 0.55822 | 1 | 1 | 1 | 1 | 1
| 15 | 1 | 1 | 1 | 1 | 1 | 0.56712 | 0.47939 | 0.55822 | 1 | 1 | 1 | 1 | 1
| 16 | 1 | 1 | 1 | 1 | 1 | 0.45128 | 0.50542 | 0.55822 | 1 | 1 | 1 | 1 | 1
| 17 | 1 | 1 | 1 | 1 | 1 | 0.29451 | 0.52343 | 0.55822 | 1 | 1 | 1 | 1 | 1
| 18 | 1 | 1 | 1 | 1 | 1 | 0.12613 | 0.5436 | 0.55822 | 1 | 1 | 1 | 1 | 1
| 19 | 1 | 1 | 1 | 1 | 1 | 0.026485 | 0.56431 | 0.55822 | 1 | 1 | 1 | 1 | 1
| 20 | 1 | 1 | 1 | 1 | 1 | 0.0024356 | 0.56418 | 0.55822 | 1 | 1 | 1 | 1 | 1
| 21 | 1 | 1 | 1 | 1 | 1 | 0 | 0.54547 | 0.55822 | 1 | 1 | 1 | 1 | 1
| 22 | 1 | 1 | 1 | 1 | 1 | 0 | 0.52538 | 0.55822 | 1 | 1 | 1 | 1 | 1
| 23 | 1 | 1 | 1 | 1 | 1 | 0 | 0.50759 | 0.55822 | 1 | 1 | 1 | 1 | 1
| 24 | 1 | 1 | 1 | 1 | 1 | 0 | 0.49204 | 0.55772 | 1 | 1 | 1 | 1 | 1
Y1 | 1 | 1 | 1 | 1 | 1 | 1 | 0 | 0.48022 | 0.55822 | 1 | 1 | 1 | 1 | 1
| 2 | 1 | 1 | 1 | 1 | 1 | 0 | 0.47175 | 0.55822 | 1 | 1 | 1 | 1 | 1
| 3 | 1 | 1 | 1 | 1 | 1 | 0 | 0.46458 | 0.55822 | 1 | 1 | 1 | 1 | 1
| 4 | 1 | 1 | 1 | 1 | 1 | 0 | 0.45496 | 0.55822 | 1 | 1 | 1 | 1 | 1
| 5 | 1 | 1 | 1 | 1 | 1 | 0 | 0.4443 | 0.55822 | 1 | 1 | 1 | 1 | 1
| 6 | 1 | 1 | 1 | 1 | 1 | 0.00073425 | 0.43716 | 0.55822 | 1 | 1 | 1 | 1 | 1
| 7 | 1 | 1 | 1 | 1 | 1 | 0.014989 | 0.42379 | 0.55822 | 1 | 1 | 1 | 1 | 1
| 8 | 1 | 1 | 1 | 1 | 1 | 0.098466 | 0.41314 | 0.55822 | 1 | 1 | 1 | 1 | 1
| 9 | 1 | 1 | 1 | 1 | 1 | 0.25547 | 0.40084 | 0.55822 | 1 | 1 | 1 | 1 | 1
| 10 | 1 | 1 | 1 | 1 | 1 | 0.42092 | 0.39474 | 0.55822 | 1 | 1 | 1 | 1 | 1
| 11 | 1 | 1 | 1 | 1 | 1 | 0.55028 | 0.39934 | 0.55822 | 1 | 1 | 1 | 1 | 1
| 12 | 1 | 1 | 1 | 1 | 1 | 0.63081 | 0.40756 | 0.55822 | 1 | 1 | 1 | 1 | 1
| 13 | 1 | 1 | 1 | 1 | 1 | 0.65896 | 0.42333 | 0.55822 | 1 | 1 | 1 | 1 | 1
| 14 | 1 | 1 | 1 | 1 | 1 | 0.63675 | 0.44952 | 0.55822 | 1 | 1 | 1 | 1 | 1
| 15 | 1 | 1 | 1 | 1 | 1 | 0.56712 | 0.47939 | 0.55822 | 1 | 1 | 1 | 1 | 1
| 16 | 1 | 1 | 1 | 1 | 1 | 0.45128 | 0.50542 | 0.55822 | 1 | 1 | 1 | 1 | 1
| 17 | 1 | 1 | 1 | 1 | 1 | 0.29451 | 0.52343 | 0.55822 | 1 | 1 | 1 | 1 | 1
| 18 | 1 | 1 | 1 | 1 | 1 | 0.12613 | 0.5436 | 0.55822 | 1 | 1 | 1 | 1 | 1
| 19 | 1 | 1 | 1 | 1 | 1 | 0.026485 | 0.56431 | 0.55822 | 1 | 1 | 1 | 1 | 1
| 20 | 1 | 1 | 1 | 1 | 1 | 0.0024356 | 0.56418 | 0.55822 | 1 | 1 | 1 | 1 | 1
| 21 | 1 | 1 | 1 | 1 | 1 | 0 | 0.54547 | 0.55822 | 1 | 1 | 1 | 1 | 1
| 22 | 1 | 1 | 1 | 1 | 1 | 0 | 0.52538 | 0.55822 | 1 | 1 | 1 | 1 | 1
| 23 | 1 | 1 | 1 | 1 | 1 | 0 | 0.50759 | 0.55822 | 1 | 1 | 1 | 1 | 1
| 24 | 1 | 1 | 1 | 1 | 1 | 0 | 0.49204 | 0.55772 | 1 | 1 | 1 | 1 | 1
Y2 | 1 | 1 | 1 | 1 | 1 | 1 | 0 | 0.48022 | 0.55822 | 1 | 1 | 1 | 1 | 1
| 2 | 1 | 1 | 1 | 1 | 1 | 0 | 0.47175 | 0.55822 | 1 | 1 | 1 | 1 | 1
| 3 | 1 | 1 | 1 | 1 | 1 | 0 | 0.46458 | 0.55822 | 1 | 1 | 1 | 1 | 1
| 4 | 1 | 1 | 1 | 1 | 1 | 0 | 0.45496 | 0.55822 | 1 | 1 | 1 | 1 | 1
| 5 | 1 | 1 | 1 | 1 | 1 | 0 | 0.4443 | 0.55822 | 1 | 1 | 1 | 1 | 1
| 6 | 1 | 1 | 1 | 1 | 1 | 0.00073425 | 0.43716 | 0.55822 | 1 | 1 | 1 | 1 | 1
| 7 | 1 | 1 | 1 | 1 | 1 | 0.014989 | 0.42379 | 0.55822 | 1 | 1 | 1 | 1 | 1
| 8 | 1 | 1 | 1 | 1 | 1 | 0.098466 | 0.41314 | 0.55822 | 1 | 1 | 1 | 1 | 1
| 9 | 1 | 1 | 1 | 1 | 1 | 0.25547 | 0.40084 | 0.55822 | 1 | 1 | 1 | 1 | 1
| 10 | 1 | 1 | 1 | 1 | 1 | 0.42092 | 0.39474 | 0.55822 | 1 | 1 | 1 | 1 | 1
| 11 | 1 | 1 | 1 | 1 | 1 | 0.55028 | 0.39934 | 0.55822 | 1 | 1 | 1 | 1 | 1
| 12 | 1 | 1 | 1 | 1 | 1 | 0.63081 | 0.40756 | 0.55822 | 1 | 1 | 1 | 1 | 1
| 13 | 1 | 1 | 1 | 1 | 1 | 0.65896 | 0.42333 | 0.55822 | 1 | 1 | 1 | 1 | 1
| 14 | 1 | 1 | 1 | 1 | 1 | 0.63675 | 0.44952 | 0.55822 | 1 | 1 | 1 | 1 | 1
| 15 | 1 | 1 | 1 | 1 | 1 | 0.56712 | 0.47939 | 0.55822 | 1 | 1 | 1 | 1 | 1
| 16 | 1 | 1 | 1 | 1 | 1 | 0.45128 | 0.50542 | 0.55822 | 1 | 1 | 1 | 1 | 1
| 17 | 1 | 1 | 1 | 1 | 1 | 0.29451 | 0.52343 | 0.55822 | 1 | 1 | 1 | 1 | 1
| 18 | 1 | 1 | 1 | 1 | 1 | 0.12613 | 0.5436 | 0.55822 | 1 | 1 | 1 | 1 | 1
| 19 | 1 | 1 | 1 | 1 | 1 | 0.026485 | 0.56431 | 0.55822 | 1 | 1 | 1 | 1 | 1
| 20 | 1 | 1 | 1 | 1 | 1 | 0.0024356 | 0.56418 | 0.55822 | 1 | 1 | 1 | 1 | 1
| 21 | 1 | 1 | 1 | 1 | 1 | 0 | 0.54547 | 0.55822 | 1 | 1 | 1 | 1 | 1
| 22 | 1 | 1 | 1 | 1 | 1 | 0 | 0.52538 | 0.55822 | 1 | 1 | 1 | 1 | 1
| 23 | 1 | 1 | 1 | 1 | 1 | 0 | 0.50759 | 0.55822 | 1 | 1 | 1 | 1 | 1
| 24 | 1 | 1 | 1 | 1 | 1 | 0 | 0.49204 | 0.55772 | 1 | 1 | 1 | 1 | 1
Y3 | 1 | 1 | 1 | 1 | 1 | 1 | 0 | 0.48022 | 0.55822 | 1 | 1 | 1 | 1 | 1
| 2 | 1 | 1 | 1 | 1 | 1 | 0 | 0.47175 | 0.55822 | 1 | 1 | 1 | 1 | 1
| 3 | 1 | 1 | 1 | 1 | 1 | 0 | 0.46458 | 0.55822 | 1 | 1 | 1 | 1 | 1
| 4 | 1 | 1 | 1 | 1 | 1 | 0 | 0.45496 | 0.55822 | 1 | 1 | 1 | 1 | 1
| 5 | 1 | 1 | 1 | 1 | 1 | 0 | 0.4443 | 0.55822 | 1 | 1 | 1 | 1 | 1
| 6 | 1 | 1 | 1 | 1 | 1 | 0.00073425 | 0.43716 | 0.55822 | 1 | 1 | 1 | 1 | 1
| 7 | 1 | 1 | 1 | 1 | 1 | 0.014989 | 0.42379 | 0.55822 | 1 | 1 | 1 | 1 | 1
| 8 | 1 | 1 | 1 | 1 | 1 | 0.098466 | 0.41314 | 0.55822 | 1 | 1 | 1 | 1 | 1
| 9 | 1 | 1 | 1 | 1 | 1 | 0.25547 | 0.40084 | 0.55822 | 1 | 1 | 1 | 1 | 1
| 10 | 1 | 1 | 1 | 1 | 1 | 0.42092 | 0.39474 | 0.55822 | 1 | 1 | 1 | 1 | 1
| 11 | 1 | 1 | 1 | 1 | 1 | 0.55028 | 0.39934 | 0.55822 | 1 | 1 | 1 | 1 | 1
| 12 | 1 | 1 | 1 | 1 | 1 | 0.63081 | 0.40756 | 0.55822 | 1 | 1 | 1 | 1 | 1
| 13 | 1 | 1 | 1 | 1 | 1 | 0.65896 | 0.42333 | 0.55822 | 1 | 1 | 1 | 1 | 1
| 14 | 1 | 1 | 1 | 1 | 1 | 0.63675 | 0.44952 | 0.55822 | 1 | 1 | 1 | 1 | 1
| 15 | 1 | 1 | 1 | 1 | 1 | 0.56712 | 0.47939 | 0.55822 | 1 | 1 | 1 | 1 | 1
| 16 | 1 | 1 | 1 | 1 | 1 | 0.45128 | 0.50542 | 0.55822 | 1 | 1 | 1 | 1 | 1
| 17 | 1 | 1 | 1 | 1 | 1 | 0.29451 | 0.52343 | 0.55822 | 1 | 1 | 1 | 1 | 1
| 18 | 1 | 1 | 1 | 1 | 1 | 0.12613 | 0.5436 | 0.55822 | 1 | 1 | 1 | 1 | 1
| 19 | 1 | 1 | 1 | 1 | 1 | 0.026485 | 0.56431 | 0.55822 | 1 | 1 | 1 | 1 | 1
| 20 | 1 | 1 | 1 | 1 | 1 | 0.0024356 | 0.56418 | 0.55822 | 1 | 1 | 1 | 1 | 1
| 21 | 1 | 1 | 1 | 1 | 1 | 0 | 0.54547 | 0.55822 | 1 | 1 | 1 | 1 | 1
| 22 | 1 | 1 | 1 | 1 | 1 | 0 | 0.52538 | 0.55822 | 1 | 1 | 1 | 1 | 1
| 23 | 1 | 1 | 1 | 1 | 1 | 0 | 0.50759 | 0.55822 | 1 | 1 | 1 | 1 | 1
| 24 | 1 | 1 | 1 | 1 | 1 | 0 | 0.49204 | 0.55772 | 1 | 1 | 1 | 1 | 1
Y4 | 1 | 1 | 1 | 1 | 1 | 1 | 0 | 0.48022 | 0.55822 | 1 | 1 | 1 | 1 | 1
| 2 | 1 | 1 | 1 | 1 | 1 | 0 | 0.47175 | 0.55822 | 1 | 1 | 1 | 1 | 1
| 3 | 1 | 1 | 1 | 1 | 1 | 0 | 0.46458 | 0.55822 | 1 | 1 | 1 | 1 | 1
| 4 | 1 | 1 | 1 | 1 | 1 | 0 | 0.45496 | 0.55822 | 1 | 1 | 1 | 1 | 1
| 5 | 1 | 1 | 1 | 1 | 1 | 0 | 0.4443 | 0.55822 | 1 | 1 | 1 | 1 | 1
| 6 | 1 | 1 | 1 | 1 | 1 | 0.00073425 | 0.43716 | 0.55822 | 1 | 1 | 1 | 1 | 1
| 7 | 1 | 1 | 1 | 1 | 1 | 0.014989 | 0.42379 | 0.55822 | 1 | 1 | 1 | 1 | 1
| 8 | 1 | 1 | 1 | 1 | 1 | 0.098466 | 0.41314 | 0.55822 | 1 | 1 | 1 | 1 | 1
| 9 | 1 | 1 | 1 | 1 | 1 | 0.25547 | 0.40084 | 0.55822 | 1 | 1 | 1 | 1 | 1
| 10 | 1 | 1 | 1 | 1 | 1 | 0.42092 | 0.39474 | 0.55822 | 1 | 1 | 1 | 1 | 1
| 11 | 1 | 1 | 1 | 1 | 1 | 0.55028 | 0.39934 | 0.55822 | 1 | 1 | 1 | 1 | 1
| 12 | 1 | 1 | 1 | 1 | 1 | 0.63081 | 0.40756 | 0.55822 | 1 | 1 | 1 | 1 | 1
| 13 | 1 | 1 | 1 | 1 | 1 | 0.65896 | 0.42333 | 0.55822 | 1 | 1 | 1 | 1 | 1
| 14 | 1 | 1 | 1 | 1 | 1 | 0.63675 | 0.44952 | 0.55822 | 1 | 1 | 1 | 1 | 1
| 15 | 1 | 1 | 1 | 1 | 1 | 0.56712 | 0.47939 | 0.55822 | 1 | 1 | 1 | 1 | 1
| 16 | 1 | 1 | 1 | 1 | 1 | 0.45128 | 0.50542 | 0.55822 | 1 | 1 | 1 | 1 | 1
| 17 | 1 | 1 | 1 | 1 | 1 | 0.29451 | 0.52343 | 0.55822 | 1 | 1 | 1 | 1 | 1
| 18 | 1 | 1 | 1 | 1 | 1 | 0.12613 | 0.5436 | 0.55822 | 1 | 1 | 1 | 1 | 1
| 19 | 1 | 1 | 1 | 1 | 1 | 0.026485 | 0.56431 | 0.55822 | 1 | 1 | 1 | 1 | 1
| 20 | 1 | 1 | 1 | 1 | 1 | 0.0024356 | 0.56418 | 0.55822 | 1 | 1 | 1 | 1 | 1
| 21 | 1 | 1 | 1 | 1 | 1 | 0 | 0.54547 | 0.55822 | 1 | 1 | 1 | 1 | 1
| 22 | 1 | 1 | 1 | 1 | 1 | 0 | 0.52538 | 0.55822 | 1 | 1 | 1 | 1 | 1
| 23 | 1 | 1 | 1 | 1 | 1 | 0 | 0.50759 | 0.55822 | 1 | 1 | 1 | 1 | 1
| 24 | 1 | 1 | 1 | 1 | 1 | 0 | 0.49204 | 0.55772 | 1 | 1 | 1 | 1 | 1
Y5 | 1 | 1 | 1 | 1 | 1 | 1 | 0 | 0.48022 | 0.55822 | 1 | 1 | 1 | 1 | 1
| 2 | 1 | 1 | 1 | 1 | 1 | 0 | 0.47175 | 0.55822 | 1 | 1 | 1 | 1 | 1
| 3 | 1 | 1 | 1 | 1 | 1 | 0 | 0.46458 | 0.55822 | 1 | 1 | 1 | 1 | 1
| 4 | 1 | 1 | 1 | 1 | 1 | 0 | 0.45496 | 0.55822 | 1 | 1 | 1 | 1 | 1
| 5 | 1 | 1 | 1 | 1 | 1 | 0 | 0.4443 | 0.55822 | 1 | 1 | 1 | 1 | 1
| 6 | 1 | 1 | 1 | 1 | 1 | 0.00073425 | 0.43716 | 0.55822 | 1 | 1 | 1 | 1 | 1
| 7 | 1 | 1 | 1 | 1 | 1 | 0.014989 | 0.42379 | 0.55822 | 1 | 1 | 1 | 1 | 1
| 8 | 1 | 1 | 1 | 1 | 1 | 0.098466 | 0.41314 | 0.55822 | 1 | 1 | 1 | 1 | 1
| 9 | 1 | 1 | 1 | 1 | 1 | 0.25547 | 0.40084 | 0.55822 | 1 | 1 | 1 | 1 | 1
| 10 | 1 | 1 | 1 | 1 | 1 | 0.42092 | 0.39474 | 0.55822 | 1 | 1 | 1 | 1 | 1
| 11 | 1 | 1 | 1 | 1 | 1 | 0.55028 | 0.39934 | 0.55822 | 1 | 1 | 1 | 1 | 1
| 12 | 1 | 1 | 1 | 1 | 1 | 0.63081 | 0.40756 | 0.55822 | 1 | 1 | 1 | 1 | 1
| 13 | 1 | 1 | 1 | 1 | 1 | 0.65896 | 0.42333 | 0.55822 | 1 | 1 | 1 | 1 | 1
| 14 | 1 | 1 | 1 | 1 | 1 | 0.63675 | 0.44952 | 0.55822 | 1 | 1 | 1 | 1 | 1
| 15 | 1 | 1 | 1 | 1 | 1 | 0.56712 | 0.47939 | 0.55822 | 1 | 1 | 1 | 1 | 1
| 16 | 1 | 1 | 1 | 1 | 1 | 0.45128 | 0.50542 | 0.55822 | 1 | 1 | 1 | 1 | 1
| 17 | 1 | 1 | 1 | 1 | 1 | 0.29451 | 0.52343 | 0.55822 | 1 | 1 | 1 | 1 | 1
| 18 | 1 | 1 | 1 | 1 | 1 | 0.12613 | 0.5436 | 0.55822 | 1 | 1 | 1 | 1 | 1
| 19 | 1 | 1 | 1 | 1 | 1 | 0.026485 | 0.56431 | 0.55822 | 1 | 1 | 1 | 1 | 1
| 20 | 1 | 1 | 1 | 1 | 1 | 0.0024356 | 0.56418 | 0.55822 | 1 | 1 | 1 | 1 | 1
| 21 | 1 | 1 | 1 | 1 | 1 | 0 | 0.54547 | 0.55822 | 1 | 1 | 1 | 1 | 1
| 22 | 1 | 1 | 1 | 1 | 1 | 0 | 0.52538 | 0.55822 | 1 | 1 | 1 | 1 | 1
| 23 | 1 | 1 | 1 | 1 | 1 | 0 | 0.50759 | 0.55822 | 1 | 1 | 1 | 1 | 1
| 24 | 1 | 1 | 1 | 1 | 1 | 0 | 0.49204 | 0.55772 | 1 | 1 | 1 | 1 | 1
Y6 | 1 | 1 | 1 | 1 | 1 | 1 | 0 | 0.48022 | 0.55822 | 1 | 1 | 1 | 1 | 1
| 2 | 1 | 1 | 1 | 1 | 1 | 0 | 0.47175 | 0.55822 | 1 | 1 | 1 | 1 | 1
| 3 | 1 | 1 | 1 | 1 | 1 | 0 | 0.46458 | 0.55822 | 1 | 1 | 1 | 1 | 1
| 4 | 1 | 1 | 1 | 1 | 1 | 0 | 0.45496 | 0.55822 | 1 | 1 | 1 | 1 | 1
| 5 | 1 | 1 | 1 | 1 | 1 | 0 | 0.4443 | 0.55822 | 1 | 1 | 1 | 1 | 1
| 6 | 1 | 1 | 1 | 1 | 1 | 0.00073425 | 0.43716 | 0.55822 | 1 | 1 | 1 | 1 | 1
| 7 | 1 | 1 | 1 | 1 | 1 | 0.014989 | 0.42379 | 0.55822 | 1 | 1 | 1 | 1 | 1
| 8 | 1 | 1 | 1 | 1 | 1 | 0.098466 | 0.41314 | 0.55822 | 1 | 1 | 1 | 1 | 1
| 9 | 1 | 1 | 1 | 1 | 1 | 0.25547 | 0.40084 | 0.55822 | 1 | 1 | 1 | 1 | 1
| 10 | 1 | 1 | 1 | 1 | 1 | 0.42092 | 0.39474 | 0.55822 | 1 | 1 | 1 | 1 | 1
| 11 | 1 | 1 | 1 | 1 | 1 | 0.55028 | 0.39934 | 0.55822 | 1 | 1 | 1 | 1 | 1
| 12 | 1 | 1 | 1 | 1 | 1 | 0.63081 | 0.40756 | 0.55822 | 1 | 1 | 1 | 1 | 1
| 13 | 1 | 1 | 1 | 1 | 1 | 0.65896 | 0.42333 | 0.55822 | 1 | 1 | 1 | 1 | 1
| 14 | 1 | 1 | 1 | 1 | 1 | 0.63675 | 0.44952 | 0.55822 | 1 | 1 | 1 | 1 | 1
| 15 | 1 | 1 | 1 | 1 | 1 | 0.56712 | 0.47939 | 0.55822 | 1 | 1 | 1 | 1 | 1
| 16 | 1 | 1 | 1 | 1 | 1 | 0.45128 | 0.50542 | 0.55822 | 1 | 1 | 1 | 1 | 1
| 17 | 1 | 1 | 1 | 1 | 1 | 0.29451 | 0.52343 | 0.55822 | 1 | 1 | 1 | 1 | 1
| 18 | 1 | 1 | 1 | 1 | 1 | 0.12613 | 0.5436 | 0.55822 | 1 | 1 | 1 | 1 | 1
| 19 | 1 | 1 | 1 | 1 | 1 | 0.026485 | 0.56431 | 0.55822 | 1 | 1 | 1 | 1 | 1
| 20 | 1 | 1 | 1 | 1 | 1 | 0.0024356 | 0.56418 | 0.55822 | 1 | 1 | 1 | 1 | 1
| 21 | 1 | 1 | 1 | 1 | 1 | 0 | 0.54547 | 0.55822 | 1 | 1 | 1 | 1 | 1
| 22 | 1 | 1 | 1 | 1 | 1 | 0 | 0.52538 | 0.55822 | 1 | 1 | 1 | 1 | 1
| 23 | 1 | 1 | 1 | 1 | 1 | 0 | 0.50759 | 0.55822 | 1 | 1 | 1 | 1 | 1
| 24 | 1 | 1 | 1 | 1 | 1 | 0 | 0.49204 | 0.55772 | 1 | 1 | 1 | 1 | 1
Y7 | 1 | 1 | 1 | 1 | 1 | 1 | 0 | 0.48022 | 0.55822 | 1 | 1 | 1 | 1 | 1
| 2 | 1 | 1 | 1 | 1 | 1 | 0 | 0.47175 | 0.55822 | 1 | 1 | 1 | 1 | 1
| 3 | 1 | 1 | 1 | 1 | 1 | 0 | 0.46458 | 0.55822 | 1 | 1 | 1 | 1 | 1
| 4 | 1 | 1 | 1 | 1 | 1 | 0 | 0.45496 | 0.55822 | 1 | 1 | 1 | 1 | 1
| 5 | 1 | 1 | 1 | 1 | 1 | 0 | 0.4443 | 0.55822 | 1 | 1 | 1 | 1 | 1
| 6 | 1 | 1 | 1 | 1 | 1 | 0.00073425 | 0.43716 | 0.55822 | 1 | 1 | 1 | 1 | 1
| 7 | 1 | 1 | 1 | 1 | 1 | 0.014989 | 0.42379 | 0.55822 | 1 | 1 | 1 | 1 | 1
| 8 | 1 | 1 | 1 | 1 | 1 | 0.098466 | 0.41314 | 0.55822 | 1 | 1 | 1 | 1 | 1
| 9 | 1 | 1 | 1 | 1 | 1 | 0.25547 | 0.40084 | 0.55822 | 1 | 1 | 1 | 1 | 1
| 10 | 1 | 1 | 1 | 1 | 1 | 0.42092 | 0.39474 | 0.55822 | 1 | 1 | 1 | 1 | 1
| 11 | 1 | 1 | 1 | 1 | 1 | 0.55028 | 0.39934 | 0.55822 | 1 | 1 | 1 | 1 | 1
| 12 | 1 | 1 | 1 | 1 | 1 | 0.63081 | 0.40756 | 0.55822 | 1 | 1 | 1 | 1 | 1
| 13 | 1 | 1 | 1 | 1 | 1 | 0.65896 | 0.42333 | 0.55822 | 1 | 1 | 1 | 1 | 1
| 14 | 1 | 1 | 1 | 1 | 1 | 0.63675 | 0.44952 | 0.55822 | 1 | 1 | 1 | 1 | 1
| 15 | 1 | 1 | 1 | 1 | 1 | 0.56712 | 0.47939 | 0.55822 | 1 | 1 | 1 | 1 | 1
| 16 | 1 | 1 | 1 | 1 | 1 | 0.45128 | 0.50542 | 0.55822 | 1 | 1 | 1 | 1 | 1
| 17 | 1 | 1 | 1 | 1 | 1 | 0.29451 | 0.52343 | 0.55822 | 1 | 1 | 1 | 1 | 1
| 18 | 1 | 1 | 1 | 1 | 1 | 0.12613 | 0.5436 | 0.55822 | 1 | 1 | 1 | 1 | 1
| 19 | 1 | 1 | 1 | 1 | 1 | 0.026485 | 0.56431 | 0.55822 | 1 | 1 | 1 | 1 | 1
| 20 | 1 | 1 | 1 | 1 | 1 | 0.0024356 | 0.56418 | 0.55822 | 1 | 1 | 1 | 1 | 1
| 21 | 1 | 1 | 1 | 1 | 1 | 0 | 0.54547 | 0.55822 | 1 | 1 | 1 | 1 | 1
| 22 | 1 | 1 | 1 | 1 | 1 | 0 | 0.52538 | 0.55822 | 1 | 1 | 1 | 1 | 1
| 23 | 1 | 1 | 1 | 1 | 1 | 0 | 0.50759 | 0.55822 | 1 | 1 | 1 | 1 | 1
| 24 | 1 | 1 | 1 | 1 | 1 | 0 | 0.49204 | 0.55772 | 1 | 1 | 1 | 1 | 1
Y8 | 1 | 1 | 1 | 1 | 1 | 1 | 0 | 0.48022 | 0.55822 | 1 | 1 | 1 | 1 | 1
| 2 | 1 | 1 | 1 | 1 | 1 | 0 | 0.47175 | 0.55822 | 1 | 1 | 1 | 1 | 1
| 3 | 1 | 1 | 1 | 1 | 1 | 0 | 0.46458 | 0.55822 | 1 | 1 | 1 | 1 | 1
| 4 | 1 | 1 | 1 | 1 | 1 | 0 | 0.45496 | 0.55822 | 1 | 1 | 1 | 1 | 1
| 5 | 1 | 1 | 1 | 1 | 1 | 0 | 0.4443 | 0.55822 | 1 | 1 | 1 | 1 | 1
| 6 | 1 | 1 | 1 | 1 | 1 | 0.00073425 | 0.43716 | 0.55822 | 1 | 1 | 1 | 1 | 1
| 7 | 1 | 1 | 1 | 1 | 1 | 0.014989 | 0.42379 | 0.55822 | 1 | 1 | 1 | 1 | 1
| 8 | 1 | 1 | 1 | 1 | 1 | 0.098466 | 0.41314 | 0.55822 | 1 | 1 | 1 | 1 | 1
| 9 | 1 | 1 | 1 | 1 | 1 | 0.25547 | 0.40084 | 0.55822 | 1 | 1 | 1 | 1 | 1
| 10 | 1 | 1 | 1 | 1 | 1 | 0.42092 | 0.39474 | 0.55822 | 1 | 1 | 1 | 1 | 1
| 11 | 1 | 1 | 1 | 1 | 1 | 0.55028 | 0.39934 | 0.55822 | 1 | 1 | 1 | 1 | 1
| 12 | 1 | 1 | 1 | 1 | 1 | 0.63081 | 0.40756 | 0.55822 | 1 | 1 | 1 | 1 | 1
| 13 | 1 | 1 | 1 | 1 | 1 | 0.65896 | 0.42333 | 0.55822 | 1 | 1 | 1 | 1 | 1
| 14 | 1 | 1 | 1 | 1 | 1 | 0.63675 | 0.44952 | 0.55822 | 1 | 1 | 1 | 1 | 1
| 15 | 1 | 1 | 1 | 1 | 1 | 0.56712 | 0.47939 | 0.55822 | 1 | 1 | 1 | 1 | 1
| 16 | 1 | 1 | 1 | 1 | 1 | 0.45128 | 0.50542 | 0.55822 | 1 | 1 | 1 | 1 | 1
| 17 | 1 | 1 | 1 | 1 | 1 | 0.29451 | 0.52343 | 0.55822 | 1 | 1 | 1 | 1 | 1
| 18 | 1 | 1 | 1 | 1 | 1 | 0.12613 | 0.5436 | 0.55822 | 1 | 1 | 1 | 1 | 1
| 19 | 1 | 1 | 1 | 1 | 1 | 0.026485 | 0.56431 | 0.55822 | 1 | 1 | 1 | 1 | 1
| 20 | 1 | 1 | 1 | 1 | 1 | 0.0024356 | 0.56418 | 0.55822 | 1 | 1 | 1 | 1 | 1
| 21 | 1 | 1 | 1 | 1 | 1 | 0 | 0.54547 | 0.55822 | 1 | 1 | 1 | 1 | 1
| 22 | 1 | 1 | 1 | 1 | 1 | 0 | 0.52538 | 0.55822 | 1 | 1 | 1 | 1 | 1
| 23 | 1 | 1 | 1 | 1 | 1 | 0 | 0.50759 | 0.55822 | 1 | 1 | 1 | 1 | 1
| 24 | 1 | 1 | 1 | 1 | 1 | 0 | 0.49204 | 0.55772 | 1 | 1 | 1 | 1 | 1
Y9 | 1 | 1 | 1 | 1 | 1 | 1 | 0 | 0.48022 | 0.55822 | 1 | 1 | 1 | 1 | 1
| 2 | 1 | 1 | 1 | 1 | 1 | 0 | 0.47175 | 0.55822 | 1 | 1 | 1 | 1 | 1
| 3 | 1 | 1 | 1 | 1 | 1 | 0 | 0.46458 | 0.55822 | 1 | 1 | 1 | 1 | 1
| 4 | 1 | 1 | 1 | 1 | 1 | 0 | 0.45496 | 0.55822 | 1 | 1 | 1 | 1 | 1
| 5 | 1 | 1 | 1 | 1 | 1 | 0 | 0.4443 | 0.55822 | 1 | 1 | 1 | 1 | 1
| 6 | 1 | 1 | 1 | 1 | 1 | 0.00073425 | 0.43716 | 0.55822 | 1 | 1 | 1 | 1 | 1
| 7 | 1 | 1 | 1 | 1 | 1 | 0.014989 | 0.42379 | 0.55822 | 1 | 1 | 1 | 1 | 1
| 8 | 1 | 1 | 1 | 1 | 1 | 0.098466 | 0.41314 | 0.55822 | 1 | 1 | 1 | 1 | 1
| 9 | 1 | 1 | 1 | 1 | 1 | 0.25547 | 0.40084 | 0.55822 | 1 | 1 | 1 | 1 | 1
| 10 | 1 | 1 | 1 | 1 | 1 | 0.42092 | 0.39474 | 0.55822 | 1 | 1 | 1 | 1 | 1
| 11 | 1 | 1 | 1 | 1 | 1 | 0.55028 | 0.39934 | 0.55822 | 1 | 1 | 1 | 1 | 1
| 12 | 1 | 1 | 1 | 1 | 1 | 0.63081 | 0.40756 | 0.55822 | 1 | 1 | 1 | 1 | 1
| 13 | 1 | 1 | 1 | 1 | 1 | 0.65896 | 0.42333 | 0.55822 | 1 | 1 | 1 | 1 | 1
| 14 | 1 | 1 | 1 | 1 | 1 | 0.63675 | 0.44952 | 0.55822 | 1 | 1 | 1 | 1 | 1
| 15 | 1 | 1 | 1 | 1 | 1 | 0.56712 | 0.47939 | 0.55822 | 1 | 1 | 1 | 1 | 1
| 16 | 1 | 1 | 1 | 1 | 1 | 0.45128 | 0.50542 | 0.55822 | 1 | 1 | 1 | 1 | 1
| 17 | 1 | 1 | 1 | 1 | 1 | 0.29451 | 0.52343 | 0.55822 | 1 | 1 | 1 | 1 | 1
| 18 | 1 | 1 | 1 | 1 | 1 | 0.12613 | 0.5436 | 0.55822 | 1 | 1 | 1 | 1 | 1
| 19 | 1 | 1 | 1 | 1 | 1 | 0.026485 | 0.56431 | 0.55822 | 1 | 1 | 1 | 1 | 1
| 20 | 1 | 1 | 1 | 1 | 1 | 0.0024356 | 0.56418 | 0.55822 | 1 | 1 | 1 | 1 | 1
| 21 | 1 | 1 | 1 | 1 | 1 | 0 | 0.54547 | 0.55822 | 1 | 1 | 1 | 1 | 1
| 22 | 1 | 1 | 1 | 1 | 1 | 0 | 0.52538 | 0.55822 | 1 | 1 | 1 | 1 | 1
| 23 | 1 | 1 | 1 | 1 | 1 | 0 | 0.50759 | 0.55822 | 1 | 1 | 1 | 1 | 1
| 24 | 1 | 1 | 1 | 1 | 1 | 0 | 0.49204 | 0.55772 | 1 | 1 | 1 | 1 | 1
Y10 | 1 | 1 | 1 | 1 | 1 | 1 | 0 | 0.48022 | 0.55822 | 1 | 1 | 1 | 1 | 1
| 2 | 1 | 1 | 1 | 1 | 1 | 0 | 0.47175 | 0.55822 | 1 | 1 | 1 | 1 | 1
| 3 | 1 | 1 | 1 | 1 | 1 | 0 | 0.46458 | 0.55822 | 1 | 1 | 1 | 1 | 1
| 4 | 1 | 1 | 1 | 1 | 1 | 0 | 0.45496 | 0.55822 | 1 | 1 | 1 | 1 | 1
| 5 | 1 | 1 | 1 | 1 | 1 | 0 | 0.4443 | 0.55822 | 1 | 1 | 1 | 1 | 1
| 6 | 1 | 1 | 1 | 1 | 1 | 0.00073425 | 0.43716 | 0.55822 | 1 | 1 | 1 | 1 | 1
| 7 | 1 | 1 | 1 | 1 | 1 | 0.014989 | 0.42379 | 0.55822 | 1 | 1 | 1 | 1 | 1
| 8 | 1 | 1 | 1 | 1 | 1 | 0.098466 | 0.41314 | 0.55822 | 1 | 1 | 1 | 1 | 1
| 9 | 1 | 1 | 1 | 1 | 1 | 0.25547 | 0.40084 | 0.55822 | 1 | 1 | 1 | 1 | 1
| 10 | 1 | 1 | 1 | 1 | 1 | 0.42092 | 0.39474 | 0.55822 | 1 | 1 | 1 | 1 | 1
| 11 | 1 | 1 | 1 | 1 | 1 | 0.55028 | 0.39934 | 0.55822 | 1 | 1 | 1 | 1 | 1
| 12 | 1 | 1 | 1 | 1 | 1 | 0.63081 | 0.40756 | 0.55822 | 1 | 1 | 1 | 1 | 1
| 13 | 1 | 1 | 1 | 1 | 1 | 0.65896 | 0.42333 | 0.55822 | 1 | 1 | 1 | 1 | 1
| 14 | 1 | 1 | 1 | 1 | 1 | 0.63675 | 0.44952 | 0.55822 | 1 | 1 | 1 | 1 | 1
| 15 | 1 | 1 | 1 | 1 | 1 | 0.56712 | 0.47939 | 0.55822 | 1 | 1 | 1 | 1 | 1
| 16 | 1 | 1 | 1 | 1 | 1 | 0.45128 | 0.50542 | 0.55822 | 1 | 1 | 1 | 1 | 1
| 17 | 1 | 1 | 1 | 1 | 1 | 0.29451 | 0.52343 | 0.55822 | 1 | 1 | 1 | 1 | 1
| 18 | 1 | 1 | 1 | 1 | 1 | 0.12613 | 0.5436 | 0.55822 | 1 | 1 | 1 | 1 | 1
| 19 | 1 | 1 | 1 | 1 | 1 | 0.026485 | 0.56431 | 0.55822 | 1 | 1 | 1 | 1 | 1
| 20 | 1 | 1 | 1 | 1 | 1 | 0.0024356 | 0.56418 | 0.55822 | 1 | 1 | 1 | 1 | 1
| 21 | 1 | 1 | 1 | 1 | 1 | 0 | 0.54547 | 0.55822 | 1 | 1 | 1 | 1 | 1
| 22 | 1 | 1 | 1 | 1 | 1 | 0 | 0.52538 | 0.55822 | 1 | 1 | 1 | 1 | 1
| 23 | 1 | 1 | 1 | 1 | 1 | 0 | 0.50759 | 0.55822 | 1 | 1 | 1 | 1 | 1
| 24 | 1 | 1 | 1 | 1 | 1 | 0 | 0.49204 | 0.55772 | 1 | 1 | 1 | 1 | 1
Y11 | 1 | 1 | 1 | 1 | 1 | 1 | 0 | 0.48022 | 0.55822 | 1 | 1 | 1 | 1 | 1
| 2 | 1 | 1 | 1 | 1 | 1 | 0 | 0.47175 | 0.55822 | 1 | 1 | 1 | 1 | 1
| 3 | 1 | 1 | 1 | 1 | 1 | 0 | 0.46458 | 0.55822 | 1 | 1 | 1 | 1 | 1
| 4 | 1 | 1 | 1 | 1 | 1 | 0 | 0.45496 | 0.55822 | 1 | 1 | 1 | 1 | 1
| 5 | 1 | 1 | 1 | 1 | 1 | 0 | 0.4443 | 0.55822 | 1 | 1 | 1 | 1 | 1
| 6 | 1 | 1 | 1 | 1 | 1 | 0.00073425 | 0.43716 | 0.55822 | 1 | 1 | 1 | 1 | 1
| 7 | 1 | 1 | 1 | 1 | 1 | 0.014989 | 0.42379 | 0.55822 | 1 | 1 | 1 | 1 | 1
| 8 | 1 | 1 | 1 | 1 | 1 | 0.098466 | 0.41314 | 0.55822 | 1 | 1 | 1 | 1 | 1
| 9 | 1 | 1 | 1 | 1 | 1 | 0.25547 | 0.40084 | 0.55822 | 1 | 1 | 1 | 1 | 1
| 10 | 1 | 1 | 1 | 1 | 1 | 0.42092 | 0.39474 | 0.55822 | 1 | 1 | 1 | 1 | 1
| 11 | 1 | 1 | 1 | 1 | 1 | 0.55028 | 0.39934 | 0.55822 | 1 | 1 | 1 | 1 | 1
| 12 | 1 | 1 | 1 | 1 | 1 | 0.63081 | 0.40756 | 0.55822 | 1 | 1 | 1 | 1 | 1
| 13 | 1 | 1 | 1 | 1 | 1 | 0.65896 | 0.42333 | 0.55822 | 1 | 1 | 1 | 1 | 1
| 14 | 1 | 1 | 1 | 1 | 1 | 0.63675 | 0.44952 | 0.55822 | 1 | 1 | 1 | 1 | 1
| 15 | 1 | 1 | 1 | 1 | 1 | 0.56712 | 0.47939 | 0.55822 | 1 | 1 | 1 | 1 | 1
| 16 | 1 | 1 | 1 | 1 | 1 | 0.45128 | 0.50542 | 0.55822 | 1 | 1 | 1 | 1 | 1
| 17 | 1 | 1 | 1 | 1 | 1 | 0.29451 | 0.52343 | 0.55822 | 1 | 1 | 1 | 1 | 1
| 18 | 1 | 1 | 1 | 1 | 1 | 0.12613 | 0.5436 | 0.55822 | 1 | 1 | 1 | 1 | 1
| 19 | 1 | 1 | 1 | 1 | 1 | 0.026485 | 0.56431 | 0.55822 | 1 | 1 | 1 | 1 | 1
| 20 | 1 | 1 | 1 | 1 | 1 | 0.0024356 | 0.56418 | 0.55822 | 1 | 1 | 1 | 1 | 1
| 21 | 1 | 1 | 1 | 1 | 1 | 0 | 0.54547 | 0.55822 | 1 | 1 | 1 | 1 | 1
| 22 | 1 | 1 | 1 | 1 | 1 | 0 | 0.52538 | 0.55822 | 1 | 1 | 1 | 1 | 1
| 23 | 1 | 1 | 1 | 1 | 1 | 0 | 0.50759 | 0.55822 | 1 | 1 | 1 | 1 | 1
| 24 | 1 | 1 | 1 | 1 | 1 | 0 | 0.49204 | 0.55772 | 1 | 1 | 1 | 1 | 1
Y12 | 1 | 1 | 1 | 1 | 1 | 1 | 0 | 0.48022 | 0.55822 | 1 | 1 | 1 | 1 | 1
| 2 | 1 | 1 | 1 | 1 | 1 | 0 | 0.47175 | 0.55822 | 1 | 1 | 1 | 1 | 1
| 3 | 1 | 1 | 1 | 1 | 1 | 0 | 0.46458 | 0.55822 | 1 | 1 | 1 | 1 | 1
| 4 | 1 | 1 | 1 | 1 | 1 | 0 | 0.45496 | 0.55822 | 1 | 1 | 1 | 1 | 1
| 5 | 1 | 1 | 1 | 1 | 1 | 0 | 0.4443 | 0.55822 | 1 | 1 | 1 | 1 | 1
| 6 | 1 | 1 | 1 | 1 | 1 | 0.00073425 | 0.43716 | 0.55822 | 1 | 1 | 1 | 1 | 1
| 7 | 1 | 1 | 1 | 1 | 1 | 0.014989 | 0.42379 | 0.55822 | 1 | 1 | 1 | 1 | 1
| 8 | 1 | 1 | 1 | 1 | 1 | 0.098466 | 0.41314 | 0.55822 | 1 | 1 | 1 | 1 | 1
| 9 | 1 | 1 | 1 | 1 | 1 | 0.25547 | 0.40084 | 0.55822 | 1 | 1 | 1 | 1 | 1
| 10 | 1 | 1 | 1 | 1 | 1 | 0.42092 | 0.39474 | 0.55822 | 1 | 1 | 1 | 1 | 1
| 11 | 1 | 1 | 1 | 1 | 1 | 0.55028 | 0.39934 | 0.55822 | 1 | 1 | 1 | 1 | 1
| 12 | 1 | 1 | 1 | 1 | 1 | 0.63081 | 0.40756 | 0.55822 | 1 | 1 | 1 | 1 | 1
| 13 | 1 | 1 | 1 | 1 | 1 | 0.65896 | 0.42333 | 0.55822 | 1 | 1 | 1 | 1 | 1
| 14 | 1 | 1 | 1 | 1 | 1 | 0.63675 | 0.44952 | 0.55822 | 1 | 1 | 1 | 1 | 1
| 15 | 1 | 1 | 1 | 1 | 1 | 0.56712 | 0.47939 | 0.55822 | 1 | 1 | 1 | 1 | 1
| 16 | 1 | 1 | 1 | 1 | 1 | 0.45128 | 0.50542 | 0.55822 | 1 | 1 | 1 | 1 | 1
| 17 | 1 | 1 | 1 | 1 | 1 | 0.29451 | 0.52343 | 0.55822 | 1 | 1 | 1 | 1 | 1
| 18 | 1 | 1 | 1 | 1 | 1 | 0.12613 | 0.5436 | 0.55822 | 1 | 1 | 1 | 1 | 1
| 19 | 1 | 1 | 1 | 1 | 1 | 0.026485 | 0.56431 | 0.55822 | 1 | 1 | 1 | 1 | 1
| 20 | 1 | 1 | 1 | 1 | 1 | 0.0024356 | 0.56418 | 0.55822 | 1 | 1 | 1 | 1 | 1
| 21 | 1 | 1 | 1 | 1 | 1 | 0 | 0.54547 | 0.55822 | 1 | 1 | 1 | 1 | 1
| 22 | 1 | 1 | 1 | 1 | 1 | 0 | 0.52538 | 0.55822 | 1 | 1 | 1 | 1 | 1
| 23 | 1 | 1 | 1 | 1 | 1 | 0 | 0.50759 | 0.55822 | 1 | 1 | 1 | 1 | 1
| 24 | 1 | 1 | 1 | 1 | 1 | 0 | 0.49204 | 0.55772 | 1 | 1 | 1 | 1 | 1
Y13 | 1 | 1 | 1 | 1 | 1 | 1 | 0 | 0.48022 | 0.55822 | 1 | 1 | 1 | 1 | 1
| 2 | 1 | 1 | 1 | 1 | 1 | 0 | 0.47175 | 0.55822 | 1 | 1 | 1 | 1 | 1
| 3 | 1 | 1 | 1 | 1 | 1 | 0 | 0.46458 | 0.55822 | 1 | 1 | 1 | 1 | 1
| 4 | 1 | 1 | 1 | 1 | 1 | 0 | 0.45496 | 0.55822 | 1 | 1 | 1 | 1 | 1
| 5 | 1 | 1 | 1 | 1 | 1 | 0 | 0.4443 | 0.55822 | 1 | 1 | 1 | 1 | 1
| 6 | 1 | 1 | 1 | 1 | 1 | 0.00073425 | 0.43716 | 0.55822 | 1 | 1 | 1 | 1 | 1
| 7 | 1 | 1 | 1 | 1 | 1 | 0.014989 | 0.42379 | 0.55822 | 1 | 1 | 1 | 1 | 1
| 8 | 1 | 1 | 1 | 1 | 1 | 0.098466 | 0.41314 | 0.55822 | 1 | 1 | 1 | 1 | 1
| 9 | 1 | 1 | 1 | 1 | 1 | 0.25547 | 0.40084 | 0.55822 | 1 | 1 | 1 | 1 | 1
| 10 | 1 | 1 | 1 | 1 | 1 | 0.42092 | 0.39474 | 0.55822 | 1 | 1 | 1 | 1 | 1
| 11 | 1 | 1 | 1 | 1 | 1 | 0.55028 | 0.39934 | 0.55822 | 1 | 1 | 1 | 1 | 1
| 12 | 1 | 1 | 1 | 1 | 1 | 0.63081 | 0.40756 | 0.55822 | 1 | 1 | 1 | 1 | 1
| 13 | 1 | 1 | 1 | 1 | 1 | 0.65896 | 0.42333 | 0.55822 | 1 | 1 | 1 | 1 | 1
| 14 | 1 | 1 | 1 | 1 | 1 | 0.63675 | 0.44952 | 0.55822 | 1 | 1 | 1 | 1 | 1
| 15 | 1 | 1 | 1 | 1 | 1 | 0.56712 | 0.47939 | 0.55822 | 1 | 1 | 1 | 1 | 1
| 16 | 1 | 1 | 1 | 1 | 1 | 0.45128 | 0.50542 | 0.55822 | 1 | 1 | 1 | 1 | 1
| 17 | 1 | 1 | 1 | 1 | 1 | 0.29451 | 0.52343 | 0.55822 | 1 | 1 | 1 | 1 | 1
| 18 | 1 | 1 | 1 | 1 | 1 | 0.12613 | 0.5436 | 0.55822 | 1 | 1 | 1 | 1 | 1
| 19 | 1 | 1 | 1 | 1 | 1 | 0.026485 | 0.56431 | 0.55822 | 1 | 1 | 1 | 1 | 1
| 20 | 1 | 1 | 1 | 1 | 1 | 0.0024356 | 0.56418 | 0.55822 | 1 | 1 | 1 | 1 | 1
| 21 | 1 | 1 | 1 | 1 | 1 | 0 | 0.54547 | 0.55822 | 1 | 1 | 1 | 1 | 1
| 22 | 1 | 1 | 1 | 1 | 1 | 0 | 0.52538 | 0.55822 | 1 | 1 | 1 | 1 | 1
| 23 | 1 | 1 | 1 | 1 | 1 | 0 | 0.50759 | 0.55822 | 1 | 1 | 1 | 1 | 1
| 24 | 1 | 1 | 1 | 1 | 1 | 0 | 0.49204 | 0.55772 | 1 | 1 | 1 | 1 | 1
Y14 | 1 | 1 | 1 | 1 | 1 | 1 | 0 | 0.48022 | 0.55822 | 1 | 1 | 1 | 1 | 1
| 2 | 1 | 1 | 1 | 1 | 1 | 0 | 0.47175 | 0.55822 | 1 | 1 | 1 | 1 | 1
| 3 | 1 | 1 | 1 | 1 | 1 | 0 | 0.46458 | 0.55822 | 1 | 1 | 1 | 1 | 1
| 4 | 1 | 1 | 1 | 1 | 1 | 0 | 0.45496 | 0.55822 | 1 | 1 | 1 | 1 | 1
| 5 | 1 | 1 | 1 | 1 | 1 | 0 | 0.4443 | 0.55822 | 1 | 1 | 1 | 1 | 1
| 6 | 1 | 1 | 1 | 1 | 1 | 0.00073425 | 0.43716 | 0.55822 | 1 | 1 | 1 | 1 | 1
| 7 | 1 | 1 | 1 | 1 | 1 | 0.014989 | 0.42379 | 0.55822 | 1 | 1 | 1 | 1 | 1
| 8 | 1 | 1 | 1 | 1 | 1 | 0.098466 | 0.41314 | 0.55822 | 1 | 1 | 1 | 1 | 1
| 9 | 1 | 1 | 1 | 1 | 1 | 0.25547 | 0.40084 | 0.55822 | 1 | 1 | 1 | 1 | 1
| 10 | 1 | 1 | 1 | 1 | 1 | 0.42092 | 0.39474 | 0.55822 | 1 | 1 | 1 | 1 | 1
| 11 | 1 | 1 | 1 | 1 | 1 | 0.55028 | 0.39934 | 0.55822 | 1 | 1 | 1 | 1 | 1
| 12 | 1 | 1 | 1 | 1 | 1 | 0.63081 | 0.40756 | 0.55822 | 1 | 1 | 1 | 1 | 1
| 13 | 1 | 1 | 1 | 1 | 1 | 0.65896 | 0.42333 | 0.55822 | 1 | 1 | 1 | 1 | 1
| 14 | 1 | 1 | 1 | 1 | 1 | 0.63675 | 0.44952 | 0.55822 | 1 | 1 | 1 | 1 | 1
| 15 | 1 | 1 | 1 | 1 | 1 | 0.56712 | 0.47939 | 0.55822 | 1 | 1 | 1 | 1 | 1
| 16 | 1 | 1 | 1 | 1 | 1 | 0.45128 | 0.50542 | 0.55822 | 1 | 1 | 1 | 1 | 1
| 17 | 1 | 1 | 1 | 1 | 1 | 0.29451 | 0.52343 | 0.55822 | 1 | 1 | 1 | 1 | 1
| 18 | 1 | 1 | 1 | 1 | 1 | 0.12613 | 0.5436 | 0.55822 | 1 | 1 | 1 | 1 | 1
| 19 | 1 | 1 | 1 | 1 | 1 | 0.026485 | 0.56431 | 0.55822 | 1 | 1 | 1 | 1 | 1
| 20 | 1 | 1 | 1 | 1 | 1 | 0.0024356 | 0.56418 | 0.55822 | 1 | 1 | 1 | 1 | 1
| 21 | 1 | 1 | 1 | 1 | 1 | 0 | 0.54547 | 0.55822 | 1 | 1 | 1 | 1 | 1
| 22 | 1 | 1 | 1 | 1 | 1 | 0 | 0.52538 | 0.55822 | 1 | 1 | 1 | 1 | 1
| 23 | 1 | 1 | 1 | 1 | 1 | 0 | 0.50759 | 0.55822 | 1 | 1 | 1 | 1 | 1
| 24 | 1 | 1 | 1 | 1 | 1 | 0 | 0.49204 | 0.55772 | 1 | 1 | 1 | 1 | 1
Y15 | 1 | 1 | 1 | 1 | 1 | 1 | 0 | 0.48022 | 0.55822 | 1 | 1 | 1 | 1 | 1
| 2 | 1 | 1 | 1 | 1 | 1 | 0 | 0.47175 | 0.55822 | 1 | 1 | 1 | 1 | 1
| 3 | 1 | 1 | 1 | 1 | 1 | 0 | 0.46458 | 0.55822 | 1 | 1 | 1 | 1 | 1
| 4 | 1 | 1 | 1 | 1 | 1 | 0 | 0.45496 | 0.55822 | 1 | 1 | 1 | 1 | 1
| 5 | 1 | 1 | 1 | 1 | 1 | 0 | 0.4443 | 0.55822 | 1 | 1 | 1 | 1 | 1
| 6 | 1 | 1 | 1 | 1 | 1 | 0.00073425 | 0.43716 | 0.55822 | 1 | 1 | 1 | 1 | 1
| 7 | 1 | 1 | 1 | 1 | 1 | 0.014989 | 0.42379 | 0.55822 | 1 | 1 | 1 | 1 | 1
| 8 | 1 | 1 | 1 | 1 | 1 | 0.098466 | 0.41314 | 0.55822 | 1 | 1 | 1 | 1 | 1
| 9 | 1 | 1 | 1 | 1 | 1 | 0.25547 | 0.40084 | 0.55822 | 1 | 1 | 1 | 1 | 1
| 10 | 1 | 1 | 1 | 1 | 1 | 0.42092 | 0.39474 | 0.55822 | 1 | 1 | 1 | 1 | 1
| 11 | 1 | 1 | 1 | 1 | 1 | 0.55028 | 0.39934 | 0.55822 | 1 | 1 | 1 | 1 | 1
| 12 | 1 | 1 | 1 | 1 | 1 | 0.63081 | 0.40756 | 0.55822 | 1 | 1 | 1 | 1 | 1
| 13 | 1 | 1 | 1 | 1 | 1 | 0.65896 | 0.42333 | 0.55822 | 1 | 1 | 1 | 1 | 1
| 14 | 1 | 1 | 1 | 1 | 1 | 0.63675 | 0.44952 | 0.55822 | 1 | 1 | 1 | 1 | 1
| 15 | 1 | 1 | 1 | 1 | 1 | 0.56712 | 0.47939 | 0.55822 | 1 | 1 | 1 | 1 | 1
| 16 | 1 | 1 | 1 | 1 | 1 | 0.45128 | 0.50542 | 0.55822 | 1 | 1 | 1 | 1 | 1
| 17 | 1 | 1 | 1 | 1 | 1 | 0.29451 | 0.52343 | 0.55822 | 1 | 1 | 1 | 1 | 1
| 18 | 1 | 1 | 1 | 1 | 1 | 0.12613 | 0.5436 | 0.55822 | 1 | 1 | 1 | 1 | 1
| 19 | 1 | 1 | 1 | 1 | 1 | 0.026485 | 0.56431 | 0.55822 | 1 | 1 | 1 | 1 | 1
| 20 | 1 | 1 | 1 | 1 | 1 | 0.0024356 | 0.56418 | 0.55822 | 1 | 1 | 1 | 1 | 1
| 21 | 1 | 1 | 1 | 1 | 1 | 0 | 0.54547 | 0.55822 | 1 | 1 | 1 | 1 | 1
| 22 | 1 | 1 | 1 | 1 | 1 | 0 | 0.52538 | 0.55822 | 1 | 1 | 1 | 1 | 1
| 23 | 1 | 1 | 1 | 1 | 1 | 0 | 0.50759 | 0.55822 | 1 | 1 | 1 | 1 | 1
| 24 | 1 | 1 | 1 | 1 | 1 | 0 | 0.49204 | 0.55772 | 1 | 1 | 1 | 1 | 1
Y16 | 1 | 1 | 1 | 1 | 1 | 1 | 0 | 0.48022 | 0.55822 | 1 | 1 | 1 | 1 | 1
| 2 | 1 | 1 | 1 | 1 | 1 | 0 | 0.47175 | 0.55822 | 1 | 1 | 1 | 1 | 1
| 3 | 1 | 1 | 1 | 1 | 1 | 0 | 0.46458 | 0.55822 | 1 | 1 | 1 | 1 | 1
| 4 | 1 | 1 | 1 | 1 | 1 | 0 | 0.45496 | 0.55822 | 1 | 1 | 1 | 1 | 1
| 5 | 1 | 1 | 1 | 1 | 1 | 0 | 0.4443 | 0.55822 | 1 | 1 | 1 | 1 | 1
| 6 | 1 | 1 | 1 | 1 | 1 | 0.00073425 | 0.43716 | 0.55822 | 1 | 1 | 1 | 1 | 1
| 7 | 1 | 1 | 1 | 1 | 1 | 0.014989 | 0.42379 | 0.55822 | 1 | 1 | 1 | 1 | 1
| 8 | 1 | 1 | 1 | 1 | 1 | 0.098466 | 0.41314 | 0.55822 | 1 | 1 | 1 | 1 | 1
| 9 | 1 | 1 | 1 | 1 | 1 | 0.25547 | 0.40084 | 0.55822 | 1 | 1 | 1 | 1 | 1
| 10 | 1 | 1 | 1 | 1 | 1 | 0.42092 | 0.39474 | 0.55822 | 1 | 1 | 1 | 1 | 1
| 11 | 1 | 1 | 1 | 1 | 1 | 0.55028 | 0.39934 | 0.55822 | 1 | 1 | 1 | 1 | 1
| 12 | 1 | 1 | 1 | 1 | 1 | 0.63081 | 0.40756 | 0.55822 | 1 | 1 | 1 | 1 | 1
| 13 | 1 | 1 | 1 | 1 | 1 | 0.65896 | 0.42333 | 0.55822 | 1 | 1 | 1 | 1 | 1
| 14 | 1 | 1 | 1 | 1 | 1 | 0.63675 | 0.44952 | 0.55822 | 1 | 1 | 1 | 1 | 1
| 15 | 1 | 1 | 1 | 1 | 1 | 0.56712 | 0.47939 | 0.55822 | 1 | 1 | 1 | 1 | 1
| 16 | 1 | 1 | 1 | 1 | 1 | 0.45128 | 0.50542 | 0.55822 | 1 | 1 | 1 | 1 | 1
| 17 | 1 | 1 | 1 | 1 | 1 | 0.29451 | 0.52343 | 0.55822 | 1 | 1 | 1 | 1 | 1
| 18 | 1 | 1 | 1 | 1 | 1 | 0.12613 | 0.5436 | 0.55822 | 1 | 1 | 1 | 1 | 1
| 19 | 1 | 1 | 1 | 1 | 1 | 0.026485 | 0.56431 | 0.55822 | 1 | 1 | 1 | 1 | 1
| 20 | 1 | 1 | 1 | 1 | 1 | 0.0024356 | 0.56418 | 0.55822 | 1 | 1 | 1 | 1 | 1
| 21 | 1 | 1 | 1 | 1 | 1 | 0 | 0.54547 | 0.55822 | 1 | 1 | 1 | 1 | 1
| 22 | 1 | 1 | 1 | 1 | 1 | 0 | 0.52538 | 0.55822 | 1 | 1 | 1 | 1 | 1
| 23 | 1 | 1 | 1 | 1 | 1 | 0 | 0.50759 | 0.55822 | 1 | 1 | 1 | 1 | 1
| 24 | 1 | 1 | 1 | 1 | 1 | 0 | 0.49204 | 0.55772 | 1 | 1 | 1 | 1 | 1
Y17 | 1 | 1 | 1 | 1 | 1 | 1 | 0 | 0.48022 | 0.55822 | 1 | 1 | 1 | 1 | 1
| 2 | 1 | 1 | 1 | 1 | 1 | 0 | 0.47175 | 0.55822 | 1 | 1 | 1 | 1 | 1
| 3 | 1 | 1 | 1 | 1 | 1 | 0 | 0.46458 | 0.55822 | 1 | 1 | 1 | 1 | 1
| 4 | 1 | 1 | 1 | 1 | 1 | 0 | 0.45496 | 0.55822 | 1 | 1 | 1 | 1 | 1
| 5 | 1 | 1 | 1 | 1 | 1 | 0 | 0.4443 | 0.55822 | 1 | 1 | 1 | 1 | 1
| 6 | 1 | 1 | 1 | 1 | 1 | 0.00073425 | 0.43716 | 0.55822 | 1 | 1 | 1 | 1 | 1
| 7 | 1 | 1 | 1 | 1 | 1 | 0.014989 | 0.42379 | 0.55822 | 1 | 1 | 1 | 1 | 1
| 8 | 1 | 1 | 1 | 1 | 1 | 0.098466 | 0.41314 | 0.55822 | 1 | 1 | 1 | 1 | 1
| 9 | 1 | 1 | 1 | 1 | 1 | 0.25547 | 0.40084 | 0.55822 | 1 | 1 | 1 | 1 | 1
| 10 | 1 | 1 | 1 | 1 | 1 | 0.42092 | 0.39474 | 0.55822 | 1 | 1 | 1 | 1 | 1
| 11 | 1 | 1 | 1 | 1 | 1 | 0.55028 | 0.39934 | 0.55822 | 1 | 1 | 1 | 1 | 1
| 12 | 1 | 1 | 1 | 1 | 1 | 0.63081 | 0.40756 | 0.55822 | 1 | 1 | 1 | 1 | 1
| 13 | 1 | 1 | 1 | 1 | 1 | 0.65896 | 0.42333 | 0.55822 | 1 | 1 | 1 | 1 | 1
| 14 | 1 | 1 | 1 | 1 | 1 | 0.63675 | 0.44952 | 0.55822 | 1 | 1 | 1 | 1 | 1
| 15 | 1 | 1 | 1 | 1 | 1 | 0.56712 | 0.47939 | 0.55822 | 1 | 1 | 1 | 1 | 1
| 16 | 1 | 1 | 1 | 1 | 1 | 0.45128 | 0.50542 | 0.55822 | 1 | 1 | 1 | 1 | 1
| 17 | 1 | 1 | 1 | 1 | 1 | 0.29451 | 0.52343 | 0.55822 | 1 | 1 | 1 | 1 | 1
| 18 | 1 | 1 | 1 | 1 | 1 | 0.12613 | 0.5436 | 0.55822 | 1 | 1 | 1 | 1 | 1
| 19 | 1 | 1 | 1 | 1 | 1 | 0.026485 | 0.56431 | 0.55822 | 1 | 1 | 1 | 1 | 1
| 20 | 1 | 1 | 1 | 1 | 1 | 0.0024356 | 0.56418 | 0.55822 | 1 | 1 | 1 | 1 | 1
| 21 | 1 | 1 | 1 | 1 | 1 | 0 | 0.54547 | 0.55822 | 1 | 1 | 1 | 1 | 1
| 22 | 1 | 1 | 1 | 1 | 1 | 0 | 0.52538 | 0.55822 | 1 | 1 | 1 | 1 | 1
| 23 | 1 | 1 | 1 | 1 | 1 | 0 | 0.50759 | 0.55822 | 1 | 1 | 1 | 1 | 1
| 24 | 1 | 1 | 1 | 1 | 1 | 0 | 0.49204 | 0.55772 | 1 | 1 | 1 | 1 | 1
Y18 | 1 | 1 | 1 | 1 | 1 | 1 | 0 | 0.48022 | 0.55822 | 1 | 1 | 1 | 1 | 1
| 2 | 1 | 1 | 1 | 1 | 1 | 0 | 0.47175 | 0.55822 | 1 | 1 | 1 | 1 | 1
| 3 | 1 | 1 | 1 | 1 | 1 | 0 | 0.46458 | 0.55822 | 1 | 1 | 1 | 1 | 1
| 4 | 1 | 1 | 1 | 1 | 1 | 0 | 0.45496 | 0.55822 | 1 | 1 | 1 | 1 | 1
| 5 | 1 | 1 | 1 | 1 | 1 | 0 | 0.4443 | 0.55822 | 1 | 1 | 1 | 1 | 1
| 6 | 1 | 1 | 1 | 1 | 1 | 0.00073425 | 0.43716 | 0.55822 | 1 | 1 | 1 | 1 | 1
| 7 | 1 | 1 | 1 | 1 | 1 | 0.014989 | 0.42379 | 0.55822 | 1 | 1 | 1 | 1 | 1
| 8 | 1 | 1 | 1 | 1 | 1 | 0.098466 | 0.41314 | 0.55822 | 1 | 1 | 1 | 1 | 1
| 9 | 1 | 1 | 1 | 1 | 1 | 0.25547 | 0.40084 | 0.55822 | 1 | 1 | 1 | 1 | 1
| 10 | 1 | 1 | 1 | 1 | 1 | 0.42092 | 0.39474 | 0.55822 | 1 | 1 | 1 | 1 | 1
| 11 | 1 | 1 | 1 | 1 | 1 | 0.55028 | 0.39934 | 0.55822 | 1 | 1 | 1 | 1 | 1
| 12 | 1 | 1 | 1 | 1 | 1 | 0.63081 | 0.40756 | 0.55822 | 1 | 1 | 1 | 1 | 1
| 13 | 1 | 1 | 1 | 1 | 1 | 0.65896 | 0.42333 | 0.55822 | 1 | 1 | 1 | 1 | 1
| 14 | 1 | 1 | 1 | 1 | 1 | 0.63675 | 0.44952 | 0.55822 | 1 | 1 | 1 | 1 | 1
| 15 | 1 | 1 | 1 | 1 | 1 | 0.56712 | 0.47939 | 0.55822 | 1 | 1 | 1 | 1 | 1
| 16 | 1 | 1 | 1 | 1 | 1 | 0.45128 | 0.50542 | 0.55822 | 1 | 1 | 1 | 1 | 1
| 17 | 1 | 1 | 1 | 1 | 1 | 0.29451 | 0.52343 | 0.55822 | 1 | 1 | 1 | 1 | 1
| 18 | 1 | 1 | 1 | 1 | 1 | 0.12613 | 0.5436 | 0.55822 | 1 | 1 | 1 | 1 | 1
| 19 | 1 | 1 | 1 | 1 | 1 | 0.026485 | 0.56431 | 0.55822 | 1 | 1 | 1 | 1 | 1
| 20 | 1 | 1 | 1 | 1 | 1 | 0.0024356 | 0.56418 | 0.55822 | 1 | 1 | 1 | 1 | 1
| 21 | 1 | 1 | 1 | 1 | 1 | 0 | 0.54547 | 0.55822 | 1 | 1 | 1 | 1 | 1
| 22 | 1 | 1 | 1 | 1 | 1 | 0 | 0.52538 | 0.55822 | 1 | 1 | 1 | 1 | 1
| 23 | 1 | 1 | 1 | 1 | 1 | 0 | 0.50759 | 0.55822 | 1 | 1 | 1 | 1 | 1
| 24 | 1 | 1 | 1 | 1 | 1 | 0 | 0.49204 | 0.55772 | 1 | 1 | 1 | 1 | 1
Y19 | 1 | 1 | 1 | 1 | 1 | 1 | 0 | 0.48022 | 0.55822 | 1 | 1 | 1 | 1 | 1
| 2 | 1 | 1 | 1 | 1 | 1 | 0 | 0.47175 | 0.55822 | 1 | 1 | 1 | 1 | 1
| 3 | 1 | 1 | 1 | 1 | 1 | 0 | 0.46458 | 0.55822 | 1 | 1 | 1 | 1 | 1
| 4 | 1 | 1 | 1 | 1 | 1 | 0 | 0.45496 | 0.55822 | 1 | 1 | 1 | 1 | 1
| 5 | 1 | 1 | 1 | 1 | 1 | 0 | 0.4443 | 0.55822 | 1 | 1 | 1 | 1 | 1
| 6 | 1 | 1 | 1 | 1 | 1 | 0.00073425 | 0.43716 | 0.55822 | 1 | 1 | 1 | 1 | 1
| 7 | 1 | 1 | 1 | 1 | 1 | 0.014989 | 0.42379 | 0.55822 | 1 | 1 | 1 | 1 | 1
| 8 | 1 | 1 | 1 | 1 | 1 | 0.098466 | 0.41314 | 0.55822 | 1 | 1 | 1 | 1 | 1
| 9 | 1 | 1 | 1 | 1 | 1 | 0.25547 | 0.40084 | 0.55822 | 1 | 1 | 1 | 1 | 1
| 10 | 1 | 1 | 1 | 1 | 1 | 0.42092 | 0.39474 | 0.55822 | 1 | 1 | 1 | 1 | 1
| 11 | 1 | 1 | 1 | 1 | 1 | 0.55028 | 0.39934 | 0.55822 | 1 | 1 | 1 | 1 | 1
| 12 | 1 | 1 | 1 | 1 | 1 | 0.63081 | 0.40756 | 0.55822 | 1 | 1 | 1 | 1 | 1
| 13 | 1 | 1 | 1 | 1 | 1 | 0.65896 | 0.42333 | 0.55822 | 1 | 1 | 1 | 1 | 1
| 14 | 1 | 1 | 1 | 1 | 1 | 0.63675 | 0.44952 | 0.55822 | 1 | 1 | 1 | 1 | 1
| 15 | 1 | 1 | 1 | 1 | 1 | 0.56712 | 0.47939 | 0.55822 | 1 | 1 | 1 | 1 | 1
| 16 | 1 | 1 | 1 | 1 | 1 | 0.45128 | 0.50542 | 0.55822 | 1 | 1 | 1 | 1 | 1
| 17 | 1 | 1 | 1 | 1 | 1 | 0.29451 | 0.52343 | 0.55822 | 1 | 1 | 1 | 1 | 1
| 18 | 1 | 1 | 1 | 1 | 1 | 0.12613 | 0.5436 | 0.55822 | 1 | 1 | 1 | 1 | 1
| 19 | 1 | 1 | 1 | 1 | 1 | 0.026485 | 0.56431 | 0.55822 | 1 | 1 | 1 | 1 | 1
| 20 | 1 | 1 | 1 | 1 | 1 | 0.0024356 | 0.56418 | 0.55822 | 1 | 1 | 1 | 1 | 1
| 21 | 1 | 1 | 1 | 1 | 1 | 0 | 0.54547 | 0.55822 | 1 | 1 | 1 | 1 | 1
| 22 | 1 | 1 | 1 | 1 | 1 | 0 | 0.52538 | 0.55822 | 1 | 1 | 1 | 1 | 1
| 23 | 1 | 1 | 1 | 1 | 1 | 0 | 0.50759 | 0.55822 | 1 | 1 | 1 | 1 | 1
| 24 | 1 | 1 | 1 | 1 | 1 | 0 | 0.49204 | 0.55772 | 1 | 1 | 1 | 1 | 1
Y20 | 1 | 1 | 1 | 1 | 1 | 1 | 0 | 0.48022 | 0.55822 | 1 | 1 | 1 | 1 | 1
| 2 | 1 | 1 | 1 | 1 | 1 | 0 | 0.47175 | 0.55822 | 1 | 1 | 1 | 1 | 1
| 3 | 1 | 1 | 1 | 1 | 1 | 0 | 0.46458 | 0.55822 | 1 | 1 | 1 | 1 | 1
| 4 | 1 | 1 | 1 | 1 | 1 | 0 | 0.45496 | 0.55822 | 1 | 1 | 1 | 1 | 1
| 5 | 1 | 1 | 1 | 1 | 1 | 0 | 0.4443 | 0.55822 | 1 | 1 | 1 | 1 | 1
| 6 | 1 | 1 | 1 | 1 | 1 | 0.00073425 | 0.43716 | 0.55822 | 1 | 1 | 1 | 1 | 1
| 7 | 1 | 1 | 1 | 1 | 1 | 0.014989 | 0.42379 | 0.55822 | 1 | 1 | 1 | 1 | 1
| 8 | 1 | 1 | 1 | 1 | 1 | 0.098466 | 0.41314 | 0.55822 | 1 | 1 | 1 | 1 | 1
| 9 | 1 | 1 | 1 | 1 | 1 | 0.25547 | 0.40084 | 0.55822 | 1 | 1 | 1 | 1 | 1
| 10 | 1 | 1 | 1 | 1 | 1 | 0.42092 | 0.39474 | 0.55822 | 1 | 1 | 1 | 1 | 1
| 11 | 1 | 1 | 1 | 1 | 1 | 0.55028 | 0.39934 | 0.55822 | 1 | 1 | 1 | 1 | 1
| 12 | 1 | 1 | 1 | 1 | 1 | 0.63081 | 0.40756 | 0.55822 | 1 | 1 | 1 | 1 | 1
| 13 | 1 | 1 | 1 | 1 | 1 | 0.65896 | 0.42333 | 0.55822 | 1 | 1 | 1 | 1 | 1
| 14 | 1 | 1 | 1 | 1 | 1 | 0.63675 | 0.44952 | 0.55822 | 1 | 1 | 1 | 1 | 1
| 15 | 1 | 1 | 1 | 1 | 1 | 0.56712 | 0.47939 | 0.55822 | 1 | 1 | 1 | 1 | 1
| 16 | 1 | 1 | 1 | 1 | 1 | 0.45128 | 0.50542 | 0.55822 | 1 | 1 | 1 | 1 | 1
| 17 | 1 | 1 | 1 | 1 | 1 | 0.29451 | 0.52343 | 0.55822 | 1 | 1 | 1 | 1 | 1
| 18 | 1 | 1 | 1 | 1 | 1 | 0.12613 | 0.5436 | 0.55822 | 1 | 1 | 1 | 1 | 1
| 19 | 1 | 1 | 1 | 1 | 1 | 0.026485 | 0.56431 | 0.55822 | 1 | 1 | 1 | 1 | 1
| 20 | 1 | 1 | 1 | 1 | 1 | 0.0024356 | 0.56418 | 0.55822 | 1 | 1 | 1 | 1 | 1
| 21 | 1 | 1 | 1 | 1 | 1 | 0 | 0.54547 | 0.55822 | 1 | 1 | 1 | 1 | 1
| 22 | 1 | 1 | 1 | 1 | 1 | 0 | 0.52538 | 0.55822 | 1 | 1 | 1 | 1 | 1
| 23 | 1 | 1 | 1 | 1 | 1 | 0 | 0.50759 | 0.55822 | 1 | 1 | 1 | 1 | 1
| 24 | 1 | 1 | 1 | 1 | 1 | 0 | 0.49204 | 0.55772 | 1 | 1 | 1 | 1 | 1
Y21 | 1 | 1 | 1 | 1 | 1 | 1 | 0 | 0.48022 | 0.55822 | 1 | 1 | 1 | 1 | 1
| 2 | 1 | 1 | 1 | 1 | 1 | 0 | 0.47175 | 0.55822 | 1 | 1 | 1 | 1 | 1
| 3 | 1 | 1 | 1 | 1 | 1 | 0 | 0.46458 | 0.55822 | 1 | 1 | 1 | 1 | 1
| 4 | 1 | 1 | 1 | 1 | 1 | 0 | 0.45496 | 0.55822 | 1 | 1 | 1 | 1 | 1
| 5 | 1 | 1 | 1 | 1 | 1 | 0 | 0.4443 | 0.55822 | 1 | 1 | 1 | 1 | 1
| 6 | 1 | 1 | 1 | 1 | 1 | 0.00073425 | 0.43716 | 0.55822 | 1 | 1 | 1 | 1 | 1
| 7 | 1 | 1 | 1 | 1 | 1 | 0.014989 | 0.42379 | 0.55822 | 1 | 1 | 1 | 1 | 1
| 8 | 1 | 1 | 1 | 1 | 1 | 0.098466 | 0.41314 | 0.55822 | 1 | 1 | 1 | 1 | 1
| 9 | 1 | 1 | 1 | 1 | 1 | 0.25547 | 0.40084 | 0.55822 | 1 | 1 | 1 | 1 | 1
| 10 | 1 | 1 | 1 | 1 | 1 | 0.42092 | 0.39474 | 0.55822 | 1 | 1 | 1 | 1 | 1
| 11 | 1 | 1 | 1 | 1 | 1 | 0.55028 | 0.39934 | 0.55822 | 1 | 1 | 1 | 1 | 1
| 12 | 1 | 1 | 1 | 1 | 1 | 0.63081 | 0.40756 | 0.55822 | 1 | 1 | 1 | 1 | 1
| 13 | 1 | 1 | 1 | 1 | 1 | 0.65896 | 0.42333 | 0.55822 | 1 | 1 | 1 | 1 | 1
| 14 | 1 | 1 | 1 | 1 | 1 | 0.63675 | 0.44952 | 0.55822 | 1 | 1 | 1 | 1 | 1
| 15 | 1 | 1 | 1 | 1 | 1 | 0.56712 | 0.47939 | 0.55822 | 1 | 1 | 1 | 1 | 1
| 16 | 1 | 1 | 1 | 1 | 1 | 0.45128 | 0.50542 | 0.55822 | 1 | 1 | 1 | 1 | 1
| 17 | 1 | 1 | 1 | 1 | 1 | 0.29451 | 0.52343 | 0.55822 | 1 | 1 | 1 | 1 | 1
| 18 | 1 | 1 | 1 | 1 | 1 | 0.12613 | 0.5436 | 0.55822 | 1 | 1 | 1 | 1 | 1
| 19 | 1 | 1 | 1 | 1 | 1 | 0.026485 | 0.56431 | 0.55822 | 1 | 1 | 1 | 1 | 1
| 20 | 1 | 1 | 1 | 1 | 1 | 0.0024356 | 0.56418 | 0.55822 | 1 | 1 | 1 | 1 | 1
| 21 | 1 | 1 | 1 | 1 | 1 | 0 | 0.54547 | 0.55822 | 1 | 1 | 1 | 1 | 1
| 22 | 1 | 1 | 1 | 1 | 1 | 0 | 0.52538 | 0.55822 | 1 | 1 | 1 | 1 | 1
| 23 | 1 | 1 | 1 | 1 | 1 | 0 | 0.50759 | 0.55822 | 1 | 1 | 1 | 1 | 1
| 24 | 1 | 1 | 1 | 1 | 1 | 0 | 0.49204 | 0.55772 | 1 | 1 | 1 | 1 | 1
Y22 | 1 | 1 | 1 | 1 | 1 | 1 | 0 | 0.48022 | 0.55822 | 1 | 1 | 1 | 1 | 1
| 2 | 1 | 1 | 1 | 1 | 1 | 0 | 0.47175 | 0.55822 | 1 | 1 | 1 | 1 | 1
| 3 | 1 | 1 | 1 | 1 | 1 | 0 | 0.46458 | 0.55822 | 1 | 1 | 1 | 1 | 1
| 4 | 1 | 1 | 1 | 1 | 1 | 0 | 0.45496 | 0.55822 | 1 | 1 | 1 | 1 | 1
| 5 | 1 | 1 | 1 | 1 | 1 | 0 | 0.4443 | 0.55822 | 1 | 1 | 1 | 1 | 1
| 6 | 1 | 1 | 1 | 1 | 1 | 0.00073425 | 0.43716 | 0.55822 | 1 | 1 | 1 | 1 | 1
| 7 | 1 | 1 | 1 | 1 | 1 | 0.014989 | 0.42379 | 0.55822 | 1 | 1 | 1 | 1 | 1
| 8 | 1 | 1 | 1 | 1 | 1 | 0.098466 | 0.41314 | 0.55822 | 1 | 1 | 1 | 1 | 1
| 9 | 1 | 1 | 1 | 1 | 1 | 0.25547 | 0.40084 | 0.55822 | 1 | 1 | 1 | 1 | 1
| 10 | 1 | 1 | 1 | 1 | 1 | 0.42092 | 0.39474 | 0.55822 | 1 | 1 | 1 | 1 | 1
| 11 | 1 | 1 | 1 | 1 | 1 | 0.55028 | 0.39934 | 0.55822 | 1 | 1 | 1 | 1 | 1
| 12 | 1 | 1 | 1 | 1 | 1 | 0.63081 | 0.40756 | 0.55822 | 1 | 1 | 1 | 1 | 1
| 13 | 1 | 1 | 1 | 1 | 1 | 0.65896 | 0.42333 | 0.55822 | 1 | 1 | 1 | 1 | 1
| 14 | 1 | 1 | 1 | 1 | 1 | 0.63675 | 0.44952 | 0.55822 | 1 | 1 | 1 | 1 | 1
| 15 | 1 | 1 | 1 | 1 | 1 | 0.56712 | 0.47939 | 0.55822 | 1 | 1 | 1 | 1 | 1
| 16 | 1 | 1 | 1 | 1 | 1 | 0.45128 | 0.50542 | 0.55822 | 1 | 1 | 1 | 1 | 1
| 17 | 1 | 1 | 1 | 1 | 1 | 0.29451 | 0.52343 | 0.55822 | 1 | 1 | 1 | 1 | 1
| 18 | 1 | 1 | 1 | 1 | 1 | 0.12613 | 0.5436 | 0.55822 | 1 | 1 | 1 | 1 | 1
| 19 | 1 | 1 | 1 | 1 | 1 | 0.026485 | 0.56431 | 0.55822 | 1 | 1 | 1 | 1 | 1
| 20 | 1 | 1 | 1 | 1 | 1 | 0.0024356 | 0.56418 | 0.55822 | 1 | 1 | 1 | 1 | 1
| 21 | 1 | 1 | 1 | 1 | 1 | 0 | 0.54547 | 0.55822 | 1 | 1 | 1 | 1 | 1
| 22 | 1 | 1 | 1 | 1 | 1 | 0 | 0.52538 | 0.55822 | 1 | 1 | 1 | 1 | 1
| 23 | 1 | 1 | 1 | 1 | 1 | 0 | 0.50759 | 0.55822 | 1 | 1 | 1 | 1 | 1
| 24 | 1 | 1 | 1 | 1 | 1 | 0 | 0.49204 | 0.55772 | 1 | 1 | 1 | 1 | 1
Y23 | 1 | 1 | 1 | 1 | 1 | 1 | 0 | 0.48022 | 0.55822 | 1 | 1 | 1 | 1 | 1
| 2 | 1 | 1 | 1 | 1 | 1 | 0 | 0.47175 | 0.55822 | 1 | 1 | 1 | 1 | 1
| 3 | 1 | 1 | 1 | 1 | 1 | 0 | 0.46458 | 0.55822 | 1 | 1 | 1 | 1 | 1
| 4 | 1 | 1 | 1 | 1 | 1 | 0 | 0.45496 | 0.55822 | 1 | 1 | 1 | 1 | 1
| 5 | 1 | 1 | 1 | 1 | 1 | 0 | 0.4443 | 0.55822 | 1 | 1 | 1 | 1 | 1
| 6 | 1 | 1 | 1 | 1 | 1 | 0.00073425 | 0.43716 | 0.55822 | 1 | 1 | 1 | 1 | 1
| 7 | 1 | 1 | 1 | 1 | 1 | 0.014989 | 0.42379 | 0.55822 | 1 | 1 | 1 | 1 | 1
| 8 | 1 | 1 | 1 | 1 | 1 | 0.098466 | 0.41314 | 0.55822 | 1 | 1 | 1 | 1 | 1
| 9 | 1 | 1 | 1 | 1 | 1 | 0.25547 | 0.40084 | 0.55822 | 1 | 1 | 1 | 1 | 1
| 10 | 1 | 1 | 1 | 1 | 1 | 0.42092 | 0.39474 | 0.55822 | 1 | 1 | 1 | 1 | 1
| 11 | 1 | 1 | 1 | 1 | 1 | 0.55028 | 0.39934 | 0.55822 | 1 | 1 | 1 | 1 | 1
| 12 | 1 | 1 | 1 | 1 | 1 | 0.63081 | 0.40756 | 0.55822 | 1 | 1 | 1 | 1 | 1
| 13 | 1 | 1 | 1 | 1 | 1 | 0.65896 | 0.42333 | 0.55822 | 1 | 1 | 1 | 1 | 1
| 14 | 1 | 1 | 1 | 1 | 1 | 0.63675 | 0.44952 | 0.55822 | 1 | 1 | 1 | 1 | 1
| 15 | 1 | 1 | 1 | 1 | 1 | 0.56712 | 0.47939 | 0.55822 | 1 | 1 | 1 | 1 | 1
| 16 | 1 | 1 | 1 | 1 | 1 | 0.45128 | 0.50542 | 0.55822 | 1 | 1 | 1 | 1 | 1
| 17 | 1 | 1 | 1 | 1 | 1 | 0.29451 | 0.52343 | 0.55822 | 1 | 1 | 1 | 1 | 1
| 18 | 1 | 1 | 1 | 1 | 1 | 0.12613 | 0.5436 | 0.55822 | 1 | 1 | 1 | 1 | 1
| 19 | 1 | 1 | 1 | 1 | 1 | 0.026485 | 0.56431 | 0.55822 | 1 | 1 | 1 | 1 | 1
| 20 | 1 | 1 | 1 | 1 | 1 | 0.0024356 | 0.56418 | 0.55822 | 1 | 1 | 1 | 1 | 1
| 21 | 1 | 1 | 1 | 1 | 1 | 0 | 0.54547 | 0.55822 | 1 | 1 | 1 | 1 | 1
| 22 | 1 | 1 | 1 | 1 | 1 | 0 | 0.52538 | 0.55822 | 1 | 1 | 1 | 1 | 1
| 23 | 1 | 1 | 1 | 1 | 1 | 0 | 0.50759 | 0.55822 | 1 | 1 | 1 | 1 | 1
| 24 | 1 | 1 | 1 | 1 | 1 | 0 | 0.49204 | 0.55772 | 1 | 1 | 1 | 1 | 1
Y24 | 1 | 1 | 1 | 1 | 1 | 1 | 0 | 0.48022 | 0.55822 | 1 | 1 | 1 | 1 | 1
| 2 | 1 | 1 | 1 | 1 | 1 | 0 | 0.47175 | 0.55822 | 1 | 1 | 1 | 1 | 1
| 3 | 1 | 1 | 1 | 1 | 1 | 0 | 0.46458 | 0.55822 | 1 | 1 | 1 | 1 | 1
| 4 | 1 | 1 | 1 | 1 | 1 | 0 | 0.45496 | 0.55822 | 1 | 1 | 1 | 1 | 1
| 5 | 1 | 1 | 1 | 1 | 1 | 0 | 0.4443 | 0.55822 | 1 | 1 | 1 | 1 | 1
| 6 | 1 | 1 | 1 | 1 | 1 | 0.00073425 | 0.43716 | 0.55822 | 1 | 1 | 1 | 1 | 1
| 7 | 1 | 1 | 1 | 1 | 1 | 0.014989 | 0.42379 | 0.55822 | 1 | 1 | 1 | 1 | 1
| 8 | 1 | 1 | 1 | 1 | 1 | 0.098466 | 0.41314 | 0.55822 | 1 | 1 | 1 | 1 | 1
| 9 | 1 | 1 | 1 | 1 | 1 | 0.25547 | 0.40084 | 0.55822 | 1 | 1 | 1 | 1 | 1
| 10 | 1 | 1 | 1 | 1 | 1 | 0.42092 | 0.39474 | 0.55822 | 1 | 1 | 1 | 1 | 1
| 11 | 1 | 1 | 1 | 1 | 1 | 0.55028 | 0.39934 | 0.55822 | 1 | 1 | 1 | 1 | 1
| 12 | 1 | 1 | 1 | 1 | 1 | 0.63081 | 0.40756 | 0.55822 | 1 | 1 | 1 | 1 | 1
| 13 | 1 | 1 | 1 | 1 | 1 | 0.65896 | 0.42333 | 0.55822 | 1 | 1 | 1 | 1 | 1
| 14 | 1 | 1 | 1 | 1 | 1 | 0.63675 | 0.44952 | 0.55822 | 1 | 1 | 1 | 1 | 1
| 15 | 1 | 1 | 1 | 1 | 1 | 0.56712 | 0.47939 | 0.55822 | 1 | 1 | 1 | 1 | 1
| 16 | 1 | 1 | 1 | 1 | 1 | 0.45128 | 0.50542 | 0.55822 | 1 | 1 | 1 | 1 | 1
| 17 | 1 | 1 | 1 | 1 | 1 | 0.29451 | 0.52343 | 0.55822 | 1 | 1 | 1 | 1 | 1
| 18 | 1 | 1 | 1 | 1 | 1 | 0.12613 | 0.5436 | 0.55822 | 1 | 1 | 1 | 1 | 1
| 19 | 1 | 1 | 1 | 1 | 1 | 0.026485 | 0.56431 | 0.55822 | 1 | 1 | 1 | 1 | 1
| 20 | 1 | 1 | 1 | 1 | 1 | 0.0024356 | 0.56418 | 0.55822 | 1 | 1 | 1 | 1 | 1
| 21 | 1 | 1 | 1 | 1 | 1 | 0 | 0.54547 | 0.55822 | 1 | 1 | 1 | 1 | 1
| 22 | 1 | 1 | 1 | 1 | 1 | 0 | 0.52538 | 0.55822 | 1 | 1 | 1 | 1 | 1
| 23 | 1 | 1 | 1 | 1 | 1 | 0 | 0.50759 | 0.55822 | 1 | 1 | 1 | 1 | 1
| 24 | 1 | 1 | 1 | 1 | 1 | 0 | 0.49204 | 0.55772 | 1 | 1 | 1 | 1 | 1
Y25 | 1 | 1 | 1 | 1 | 1 | 1 | 0 | 0.48022 | 0.55822 | 1 | 1 | 1 | 1 | 1
| 2 | 1 | 1 | 1 | 1 | 1 | 0 | 0.47175 | 0.55822 | 1 | 1 | 1 | 1 | 1
| 3 | 1 | 1 | 1 | 1 | 1 | 0 | 0.46458 | 0.55822 | 1 | 1 | 1 | 1 | 1
| 4 | 1 | 1 | 1 | 1 | 1 | 0 | 0.45496 | 0.55822 | 1 | 1 | 1 | 1 | 1
| 5 | 1 | 1 | 1 | 1 | 1 | 0 | 0.4443 | 0.55822 | 1 | 1 | 1 | 1 | 1
| 6 | 1 | 1 | 1 | 1 | 1 | 0.00073425 | 0.43716 | 0.55822 | 1 | 1 | 1 | 1 | 1
| 7 | 1 | 1 | 1 | 1 | 1 | 0.014989 | 0.42379 | 0.55822 | 1 | 1 | 1 | 1 | 1
| 8 | 1 | 1 | 1 | 1 | 1 | 0.098466 | 0.41314 | 0.55822 | 1 | 1 | 1 | 1 | 1
| 9 | 1 | 1 | 1 | 1 | 1 | 0.25547 | 0.40084 | 0.55822 | 1 | 1 | 1 | 1 | 1
| 10 | 1 | 1 | 1 | 1 | 1 | 0.42092 | 0.39474 | 0.55822 | 1 | 1 | 1 | 1 | 1
| 11 | 1 | 1 | 1 | 1 | 1 | 0.55028 | 0.39934 | 0.55822 | 1 | 1 | 1 | 1 | 1
| 12 | 1 | 1 | 1 | 1 | 1 | 0.63081 | 0.40756 | 0.55822 | 1 | 1 | 1 | 1 | 1
| 13 | 1 | 1 | 1 | 1 | 1 | 0.65896 | 0.42333 | 0.55822 | 1 | 1 | 1 | 1 | 1
| 14 | 1 | 1 | 1 | 1 | 1 | 0.63675 | 0.44952 | 0.55822 | 1 | 1 | 1 | 1 | 1
| 15 | 1 | 1 | 1 | 1 | 1 | 0.56712 | 0.47939 | 0.55822 | 1 | 1 | 1 | 1 | 1
| 16 | 1 | 1 | 1 | 1 | 1 | 0.45128 | 0.50542 | 0.55822 | 1 | 1 | 1 | 1 | 1
| 17 | 1 | 1 | 1 | 1 | 1 | 0.29451 | 0.52343 | 0.55822 | 1 | 1 | 1 | 1 | 1
| 18 | 1 | 1 | 1 | 1 | 1 | 0.12613 | 0.5436 | 0.55822 | 1 | 1 | 1 | 1 | 1
| 19 | 1 | 1 | 1 | 1 | 1 | 0.026485 | 0.56431 | 0.55822 | 1 | 1 | 1 | 1 | 1
| 20 | 1 | 1 | 1 | 1 | 1 | 0.0024356 | 0.56418 | 0.55822 | 1 | 1 | 1 | 1 | 1
| 21 | 1 | 1 | 1 | 1 | 1 | 0 | 0.54547 | 0.55822 | 1 | 1 | 1 | 1 | 1
| 22 | 1 | 1 | 1 | 1 | 1 | 0 | 0.52538 | 0.55822 | 1 | 1 | 1 | 1 | 1
| 23 | 1 | 1 | 1 | 1 | 1 | 0 | 0.50759 | 0.55822 | 1 | 1 | 1 | 1 | 1
| 24 | 1 | 1 | 1 | 1 | 1 | 0 | 0.49204 | 0.55772 | 1 | 1 | 1 | 1 | 1
Y26 | 1 | 1 | 1 | 1 | 1 | 1 | 0 | 0.48022 | 0.55822 | 1 | 1 | 1 | 1 | 1
| 2 | 1 | 1 | 1 | 1 | 1 | 0 | 0.47175 | 0.55822 | 1 | 1 | 1 | 1 | 1
| 3 | 1 | 1 | 1 | 1 | 1 | 0 | 0.46458 | 0.55822 | 1 | 1 | 1 | 1 | 1
| 4 | 1 | 1 | 1 | 1 | 1 | 0 | 0.45496 | 0.55822 | 1 | 1 | 1 | 1 | 1
| 5 | 1 | 1 | 1 | 1 | 1 | 0 | 0.4443 | 0.55822 | 1 | 1 | 1 | 1 | 1
| 6 | 1 | 1 | 1 | 1 | 1 | 0.00073425 | 0.43716 | 0.55822 | 1 | 1 | 1 | 1 | 1
| 7 | 1 | 1 | 1 | 1 | 1 | 0.014989 | 0.42379 | 0.55822 | 1 | 1 | 1 | 1 | 1
| 8 | 1 | 1 | 1 | 1 | 1 | 0.098466 | 0.41314 | 0.55822 | 1 | 1 | 1 | 1 | 1
| 9 | 1 | 1 | 1 | 1 | 1 | 0.25547 | 0.40084 | 0.55822 | 1 | 1 | 1 | 1 | 1
| 10 | 1 | 1 | 1 | 1 | 1 | 0.42092 | 0.39474 | 0.55822 | 1 | 1 | 1 | 1 | 1
| 11 | 1 | 1 | 1 | 1 | 1 | 0.55028 | 0.39934 | 0.55822 | 1 | 1 | 1 | 1 | 1
| 12 | 1 | 1 | 1 | 1 | 1 | 0.63081 | 0.40756 | 0.55822 | 1 | 1 | 1 | 1 | 1
| 13 | 1 | 1 | 1 | 1 | 1 | 0.65896 | 0.42333 | 0.55822 | 1 | 1 | 1 | 1 | 1
| 14 | 1 | 1 | 1 | 1 | 1 | 0.63675 | 0.44952 | 0.55822 | 1 | 1 | 1 | 1 | 1
| 15 | 1 | 1 | 1 | 1 | 1 | 0.56712 | 0.47939 | 0.55822 | 1 | 1 | 1 | 1 | 1
| 16 | 1 | 1 | 1 | 1 | 1 | 0.45128 | 0.50542 | 0.55822 | 1 | 1 | 1 | 1 | 1
| 17 | 1 | 1 | 1 | 1 | 1 | 0.29451 | 0.52343 | 0.55822 | 1 | 1 | 1 | 1 | 1
| 18 | 1 | 1 | 1 | 1 | 1 | 0.12613 | 0.5436 | 0.55822 | 1 | 1 | 1 | 1 | 1
| 19 | 1 | 1 | 1 | 1 | 1 | 0.026485 | 0.56431 | 0.55822 | 1 | 1 | 1 | 1 | 1
| 20 | 1 | 1 | 1 | 1 | 1 | 0.0024356 | 0.56418 | 0.55822 | 1 | 1 | 1 | 1 | 1
| 21 | 1 | 1 | 1 | 1 | 1 | 0 | 0.54547 | 0.55822 | 1 | 1 | 1 | 1 | 1
| 22 | 1 | 1 | 1 | 1 | 1 | 0 | 0.52538 | 0.55822 | 1 | 1 | 1 | 1 | 1
| 23 | 1 | 1 | 1 | 1 | 1 | 0 | 0.50759 | 0.55822 | 1 | 1 | 1 | 1 | 1
| 24 | 1 | 1 | 1 | 1 | 1 | 0 | 0.49204 | 0.55772 | 1 | 1 | 1 | 1 | 1
Y27 | 1 | 1 | 1 | 1 | 1 | 1 | 0 | 0.48022 | 0.55822 | 1 | 1 | 1 | 1 | 1
| 2 | 1 | 1 | 1 | 1 | 1 | 0 | 0.47175 | 0.55822 | 1 | 1 | 1 | 1 | 1
| 3 | 1 | 1 | 1 | 1 | 1 | 0 | 0.46458 | 0.55822 | 1 | 1 | 1 | 1 | 1
| 4 | 1 | 1 | 1 | 1 | 1 | 0 | 0.45496 | 0.55822 | 1 | 1 | 1 | 1 | 1
| 5 | 1 | 1 | 1 | 1 | 1 | 0 | 0.4443 | 0.55822 | 1 | 1 | 1 | 1 | 1
| 6 | 1 | 1 | 1 | 1 | 1 | 0.00073425 | 0.43716 | 0.55822 | 1 | 1 | 1 | 1 | 1
| 7 | 1 | 1 | 1 | 1 | 1 | 0.014989 | 0.42379 | 0.55822 | 1 | 1 | 1 | 1 | 1
| 8 | 1 | 1 | 1 | 1 | 1 | 0.098466 | 0.41314 | 0.55822 | 1 | 1 | 1 | 1 | 1
| 9 | 1 | 1 | 1 | 1 | 1 | 0.25547 | 0.40084 | 0.55822 | 1 | 1 | 1 | 1 | 1
| 10 | 1 | 1 | 1 | 1 | 1 | 0.42092 | 0.39474 | 0.55822 | 1 | 1 | 1 | 1 | 1
| 11 | 1 | 1 | 1 | 1 | 1 | 0.55028 | 0.39934 | 0.55822 | 1 | 1 | 1 | 1 | 1
| 12 | 1 | 1 | 1 | 1 | 1 | 0.63081 | 0.40756 | 0.55822 | 1 | 1 | 1 | 1 | 1
| 13 | 1 | 1 | 1 | 1 | 1 | 0.65896 | 0.42333 | 0.55822 | 1 | 1 | 1 | 1 | 1
| 14 | 1 | 1 | 1 | 1 | 1 | 0.63675 | 0.44952 | 0.55822 | 1 | 1 | 1 | 1 | 1
| 15 | 1 | 1 | 1 | 1 | 1 | 0.56712 | 0.47939 | 0.55822 | 1 | 1 | 1 | 1 | 1
| 16 | 1 | 1 | 1 | 1 | 1 | 0.45128 | 0.50542 | 0.55822 | 1 | 1 | 1 | 1 | 1
| 17 | 1 | 1 | 1 | 1 | 1 | 0.29451 | 0.52343 | 0.55822 | 1 | 1 | 1 | 1 | 1
| 18 | 1 | 1 | 1 | 1 | 1 | 0.12613 | 0.5436 | 0.55822 | 1 | 1 | 1 | 1 | 1
| 19 | 1 | 1 | 1 | 1 | 1 | 0.026485 | 0.56431 | 0.55822 | 1 | 1 | 1 | 1 | 1
| 20 | 1 | 1 | 1 | 1 | 1 | 0.0024356 | 0.56418 | 0.55822 | 1 | 1 | 1 | 1 | 1
| 21 | 1 | 1 | 1 | 1 | 1 | 0 | 0.54547 | 0.55822 | 1 | 1 | 1 | 1 | 1
| 22 | 1 | 1 | 1 | 1 | 1 | 0 | 0.52538 | 0.55822 | 1 | 1 | 1 | 1 | 1
| 23 | 1 | 1 | 1 | 1 | 1 | 0 | 0.50759 | 0.55822 | 1 | 1 | 1 | 1 | 1
| 24 | 1 | 1 | 1 | 1 | 1 | 0 | 0.49204 | 0.55772 | 1 | 1 | 1 | 1 | 1
Y28 | 1 | 1 | 1 | 1 | 1 | 1 | 0 | 0.48022 | 0.55822 | 1 | 1 | 1 | 1 | 1
| 2 | 1 | 1 | 1 | 1 | 1 | 0 | 0.47175 | 0.55822 | 1 | 1 | 1 | 1 | 1
| 3 | 1 | 1 | 1 | 1 | 1 | 0 | 0.46458 | 0.55822 | 1 | 1 | 1 | 1 | 1
| 4 | 1 | 1 | 1 | 1 | 1 | 0 | 0.45496 | 0.55822 | 1 | 1 | 1 | 1 | 1
| 5 | 1 | 1 | 1 | 1 | 1 | 0 | 0.4443 | 0.55822 | 1 | 1 | 1 | 1 | 1
| 6 | 1 | 1 | 1 | 1 | 1 | 0.00073425 | 0.43716 | 0.55822 | 1 | 1 | 1 | 1 | 1
| 7 | 1 | 1 | 1 | 1 | 1 | 0.014989 | 0.42379 | 0.55822 | 1 | 1 | 1 | 1 | 1
| 8 | 1 | 1 | 1 | 1 | 1 | 0.098466 | 0.41314 | 0.55822 | 1 | 1 | 1 | 1 | 1
| 9 | 1 | 1 | 1 | 1 | 1 | 0.25547 | 0.40084 | 0.55822 | 1 | 1 | 1 | 1 | 1
| 10 | 1 | 1 | 1 | 1 | 1 | 0.42092 | 0.39474 | 0.55822 | 1 | 1 | 1 | 1 | 1
| 11 | 1 | 1 | 1 | 1 | 1 | 0.55028 | 0.39934 | 0.55822 | 1 | 1 | 1 | 1 | 1
| 12 | 1 | 1 | 1 | 1 | 1 | 0.63081 | 0.40756 | 0.55822 | 1 | 1 | 1 | 1 | 1
| 13 | 1 | 1 | 1 | 1 | 1 | 0.65896 | 0.42333 | 0.55822 | 1 | 1 | 1 | 1 | 1
| 14 | 1 | 1 | 1 | 1 | 1 | 0.63675 | 0.44952 | 0.55822 | 1 | 1 | 1 | 1 | 1
| 15 | 1 | 1 | 1 | 1 | 1 | 0.56712 | 0.47939 | 0.55822 | 1 | 1 | 1 | 1 | 1
| 16 | 1 | 1 | 1 | 1 | 1 | 0.45128 | 0.50542 | 0.55822 | 1 | 1 | 1 | 1 | 1
| 17 | 1 | 1 | 1 | 1 | 1 | 0.29451 | 0.52343 | 0.55822 | 1 | 1 | 1 | 1 | 1
| 18 | 1 | 1 | 1 | 1 | 1 | 0.12613 | 0.5436 | 0.55822 | 1 | 1 | 1 | 1 | 1
| 19 | 1 | 1 | 1 | 1 | 1 | 0.026485 | 0.56431 | 0.55822 | 1 | 1 | 1 | 1 | 1
| 20 | 1 | 1 | 1 | 1 | 1 | 0.0024356 | 0.56418 | 0.55822 | 1 | 1 | 1 | 1 | 1
| 21 | 1 | 1 | 1 | 1 | 1 | 0 | 0.54547 | 0.55822 | 1 | 1 | 1 | 1 | 1
| 22 | 1 | 1 | 1 | 1 | 1 | 0 | 0.52538 | 0.55822 | 1 | 1 | 1 | 1 | 1
| 23 | 1 | 1 | 1 | 1 | 1 | 0 | 0.50759 | 0.55822 | 1 | 1 | 1 | 1 | 1
| 24 | 1 | 1 | 1 | 1 | 1 | 0 | 0.49204 | 0.55772 | 1 | 1 | 1 | 1 | 1
Y29 | 1 | 1 | 1 | 1 | 1 | 1 | 0 | 0.48022 | 0.55822 | 1 | 1 | 1 | 1 | 1
| 2 | 1 | 1 | 1 | 1 | 1 | 0 | 0.47175 | 0.55822 | 1 | 1 | 1 | 1 | 1
| 3 | 1 | 1 | 1 | 1 | 1 | 0 | 0.46458 | 0.55822 | 1 | 1 | 1 | 1 | 1
| 4 | 1 | 1 | 1 | 1 | 1 | 0 | 0.45496 | 0.55822 | 1 | 1 | 1 | 1 | 1
| 5 | 1 | 1 | 1 | 1 | 1 | 0 | 0.4443 | 0.55822 | 1 | 1 | 1 | 1 | 1
| 6 | 1 | 1 | 1 | 1 | 1 | 0.00073425 | 0.43716 | 0.55822 | 1 | 1 | 1 | 1 | 1
| 7 | 1 | 1 | 1 | 1 | 1 | 0.014989 | 0.42379 | 0.55822 | 1 | 1 | 1 | 1 | 1
| 8 | 1 | 1 | 1 | 1 | 1 | 0.098466 | 0.41314 | 0.55822 | 1 | 1 | 1 | 1 | 1
| 9 | 1 | 1 | 1 | 1 | 1 | 0.25547 | 0.40084 | 0.55822 | 1 | 1 | 1 | 1 | 1
| 10 | 1 | 1 | 1 | 1 | 1 | 0.42092 | 0.39474 | 0.55822 | 1 | 1 | 1 | 1 | 1
| 11 | 1 | 1 | 1 | 1 | 1 | 0.55028 | 0.39934 | 0.55822 | 1 | 1 | 1 | 1 | 1
| 12 | 1 | 1 | 1 | 1 | 1 | 0.63081 | 0.40756 | 0.55822 | 1 | 1 | 1 | 1 | 1
| 13 | 1 | 1 | 1 | 1 | 1 | 0.65896 | 0.42333 | 0.55822 | 1 | 1 | 1 | 1 | 1
| 14 | 1 | 1 | 1 | 1 | 1 | 0.63675 | 0.44952 | 0.55822 | 1 | 1 | 1 | 1 | 1
| 15 | 1 | 1 | 1 | 1 | 1 | 0.56712 | 0.47939 | 0.55822 | 1 | 1 | 1 | 1 | 1
| 16 | 1 | 1 | 1 | 1 | 1 | 0.45128 | 0.50542 | 0.55822 | 1 | 1 | 1 | 1 | 1
| 17 | 1 | 1 | 1 | 1 | 1 | 0.29451 | 0.52343 | 0.55822 | 1 | 1 | 1 | 1 | 1
| 18 | 1 | 1 | 1 | 1 | 1 | 0.12613 | 0.5436 | 0.55822 | 1 | 1 | 1 | 1 | 1
| 19 | 1 | 1 | 1 | 1 | 1 | 0.026485 | 0.56431 | 0.55822 | 1 | 1 | 1 | 1 | 1
| 20 | 1 | 1 | 1 | 1 | 1 | 0.0024356 | 0.56418 | 0.55822 | 1 | 1 | 1 | 1 | 1
| 21 | 1 | 1 | 1 | 1 | 1 | 0 | 0.54547 | 0.55822 | 1 | 1 | 1 | 1 | 1
| 22 | 1 | 1 | 1 | 1 | 1 | 0 | 0.52538 | 0.55822 | 1 | 1 | 1 | 1 | 1
| 23 | 1 | 1 | 1 | 1 | 1 | 0 | 0.50759 | 0.55822 | 1 | 1 | 1 | 1 | 1
| 24 | 1 | 1 | 1 | 1 | 1 | 0 | 0.49204 | 0.55772 | 1 | 1 | 1 | 1 | 1
Y30 | 1 | 1 | 1 | 1 | 1 | 1 | 0 | 0.48022 | 0.55822 | 1 | 1 | 1 | 1 | 1
| 2 | 1 | 1 | 1 | 1 | 1 | 0 | 0.47175 | 0.55822 | 1 | 1 | 1 | 1 | 1
| 3 | 1 | 1 | 1 | 1 | 1 | 0 | 0.46458 | 0.55822 | 1 | 1 | 1 | 1 | 1
| 4 | 1 | 1 | 1 | 1 | 1 | 0 | 0.45496 | 0.55822 | 1 | 1 | 1 | 1 | 1
| 5 | 1 | 1 | 1 | 1 | 1 | 0 | 0.4443 | 0.55822 | 1 | 1 | 1 | 1 | 1
| 6 | 1 | 1 | 1 | 1 | 1 | 0.00073425 | 0.43716 | 0.55822 | 1 | 1 | 1 | 1 | 1
| 7 | 1 | 1 | 1 | 1 | 1 | 0.014989 | 0.42379 | 0.55822 | 1 | 1 | 1 | 1 | 1
| 8 | 1 | 1 | 1 | 1 | 1 | 0.098466 | 0.41314 | 0.55822 | 1 | 1 | 1 | 1 | 1
| 9 | 1 | 1 | 1 | 1 | 1 | 0.25547 | 0.40084 | 0.55822 | 1 | 1 | 1 | 1 | 1
| 10 | 1 | 1 | 1 | 1 | 1 | 0.42092 | 0.39474 | 0.55822 | 1 | 1 | 1 | 1 | 1
| 11 | 1 | 1 | 1 | 1 | 1 | 0.55028 | 0.39934 | 0.55822 | 1 | 1 | 1 | 1 | 1
| 12 | 1 | 1 | 1 | 1 | 1 | 0.63081 | 0.40756 | 0.55822 | 1 | 1 | 1 | 1 | 1
| 13 | 1 | 1 | 1 | 1 | 1 | 0.65896 | 0.42333 | 0.55822 | 1 | 1 | 1 | 1 | 1
| 14 | 1 | 1 | 1 | 1 | 1 | 0.63675 | 0.44952 | 0.55822 | 1 | 1 | 1 | 1 | 1
| 15 | 1 | 1 | 1 | 1 | 1 | 0.56712 | 0.47939 | 0.55822 | 1 | 1 | 1 | 1 | 1
| 16 | 1 | 1 | 1 | 1 | 1 | 0.45128 | 0.50542 | 0.55822 | 1 | 1 | 1 | 1 | 1
| 17 | 1 | 1 | 1 | 1 | 1 | 0.29451 | 0.52343 | 0.55822 | 1 | 1 | 1 | 1 | 1
| 18 | 1 | 1 | 1 | 1 | 1 | 0.12613 | 0.5436 | 0.55822 | 1 | 1 | 1 | 1 | 1
| 19 | 1 | 1 | 1 | 1 | 1 | 0.026485 | 0.56431 | 0.55822 | 1 | 1 | 1 | 1 | 1
| 20 | 1 | 1 | 1 | 1 | 1 | 0.0024356 | 0.56418 | 0.55822 | 1 | 1 | 1 | 1 | 1
| 21 | 1 | 1 | 1 | 1 | 1 | 0 | 0.54547 | 0.55822 | 1 | 1 | 1 | 1 | 1
| 22 | 1 | 1 | 1 | 1 | 1 | 0 | 0.52538 | 0.55822 | 1 | 1 | 1 | 1 | 1
| 23 | 1 | 1 | 1 | 1 | 1 | 0 | 0.50759 | 0.55822 | 1 | 1 | 1 | 1 | 1
| 24 | 1 | 1 | 1 | 1 | 1 | 0 | 0.49204 | 0.55772 | 1 | 1 | 1 | 1 | 1

## Min_totalcap
Tech_category | Supply | [7 empty] | Conversion |  |  |  | Transmission
Technology | Oil_supply | Natural_gas_supply | Biomass_waste_supply | Uranium_supply | Geo_PP | PV_PP | Wind_PP | Hydro_PP | HFO_PP | OCGT_PP | BW_PP | Nuclear_PP | Elec_distribution
Years
Y0 | 0 | 0 | 0 | 0 | 0 | 0 | 0 | 0 | 0 | 0 | 0 | 0 | 0
Y1 | 0 | 0 | 0 | 0 | 0 | 0 | 0 | 0 | 0 | 0 | 0 | 0 | 0
Y2 | 0 | 0 | 0 | 0 | 0 | 0 | 0 | 0 | 0 | 0 | 0 | 0 | 0
Y3 | 0 | 0 | 0 | 0 | 0 | 0 | 0 | 0 | 0 | 0 | 0 | 0 | 0
Y4 | 0 | 0 | 0 | 0 | 0 | 0 | 0 | 0 | 0 | 0 | 0 | 0 | 0
Y5 | 0 | 0 | 0 | 0 | 0 | 0 | 0 | 0 | 0 | 0 | 0 | 0 | 0
Y6 | 0 | 0 | 0 | 0 | 0 | 0 | 0 | 0 | 0 | 0 | 0 | 0 | 0
Y7 | 0 | 0 | 0 | 0 | 0 | 0 | 0 | 0 | 0 | 0 | 0 | 0 | 0
Y8 | 0 | 0 | 0 | 0 | 0 | 0 | 0 | 0 | 0 | 0 | 0 | 0 | 0
Y9 | 0 | 0 | 0 | 0 | 0 | 0 | 0 | 0 | 0 | 0 | 0 | 0 | 0
Y10 | 0 | 0 | 0 | 0 | 0 | 0 | 0 | 0 | 0 | 0 | 0 | 0 | 0
Y11 | 0 | 0 | 0 | 0 | 0 | 0 | 0 | 0 | 0 | 0 | 0 | 0 | 0
Y12 | 0 | 0 | 0 | 0 | 0 | 0 | 0 | 0 | 0 | 0 | 0 | 0 | 0
Y13 | 0 | 0 | 0 | 0 | 0 | 0 | 0 | 0 | 0 | 0 | 0 | 0 | 0
Y14 | 0 | 0 | 0 | 0 | 0 | 0 | 0 | 0 | 0 | 0 | 0 | 0 | 0
Y15 | 0 | 0 | 0 | 0 | 0 | 0 | 0 | 0 | 0 | 0 | 0 | 0 | 0
Y16 | 0 | 0 | 0 | 0 | 0 | 0 | 0 | 0 | 0 | 0 | 0 | 0 | 0
Y17 | 0 | 0 | 0 | 0 | 0 | 0 | 0 | 0 | 0 | 0 | 0 | 0 | 0
Y18 | 0 | 0 | 0 | 0 | 0 | 0 | 0 | 0 | 0 | 0 | 0 | 0 | 0
Y19 | 0 | 0 | 0 | 0 | 0 | 0 | 0 | 0 | 0 | 0 | 0 | 0 | 0
Y20 | 0 | 0 | 0 | 0 | 0 | 0 | 0 | 0 | 0 | 0 | 0 | 0 | 0
Y21 | 0 | 0 | 0 | 0 | 0 | 0 | 0 | 0 | 0 | 0 | 0 | 0 | 0
Y22 | 0 | 0 | 0 | 0 | 0 | 0 | 0 | 0 | 0 | 0 | 0 | 0 | 0
Y23 | 0 | 0 | 0 | 0 | 0 | 0 | 0 | 0 | 0 | 0 | 0 | 0 | 0
Y24 | 0 | 0 | 0 | 0 | 0 | 0 | 0 | 0 | 0 | 0 | 0 | 0 | 0
Y25 | 0 | 0 | 0 | 0 | 0 | 0 | 0 | 0 | 0 | 0 | 0 | 0 | 0
Y26 | 0 | 0 | 0 | 0 | 0 | 0 | 0 | 0 | 0 | 0 | 0 | 0 | 0
Y27 | 0 | 0 | 0 | 0 | 0 | 0 | 0 | 0 | 0 | 0 | 0 | 0 | 0
Y28 | 0 | 0 | 0 | 0 | 0 | 0 | 0 | 0 | 0 | 0 | 0 | 0 | 0
Y29 | 0 | 0 | 0 | 0 | 0 | 0 | 0 | 0 | 0 | 0 | 0 | 0 | 0
Y30 | 0 | 0 | 0 | 0 | 0 | 0 | 0 | 0 | 0 | 0 | 0 | 0 | 0

## Max_totalcap
Tech_category | Supply | [7 empty] | Conversion |  |  |  | Transmission
Technology | Oil_supply | Natural_gas_supply | Biomass_waste_supply | Uranium_supply | Geo_PP | PV_PP | Wind_PP | Hydro_PP | HFO_PP | OCGT_PP | BW_PP | Nuclear_PP | Elec_distribution
Years
Y0 | 10000000000 | 10000000000 | 10000000000 | 10000000000 | 10000000000 | 10000000000 | 10000000000 | 10000000000 | 10000000000 | 10000000000 | 10000000000 | 10000000000 | 10000000000
Y1 | 10000000000 | 10000000000 | 10000000000 | 10000000000 | 10000000000 | 10000000000 | 10000000000 | 10000000000 | 10000000000 | 10000000000 | 10000000000 | 10000000000 | 10000000000
Y2 | 10000000000 | 10000000000 | 10000000000 | 10000000000 | 10000000000 | 10000000000 | 10000000000 | 10000000000 | 10000000000 | 10000000000 | 10000000000 | 10000000000 | 10000000000
Y3 | 10000000000 | 10000000000 | 10000000000 | 10000000000 | 10000000000 | 10000000000 | 10000000000 | 10000000000 | 10000000000 | 10000000000 | 10000000000 | 10000000000 | 10000000000
Y4 | 10000000000 | 10000000000 | 10000000000 | 10000000000 | 10000000000 | 10000000000 | 10000000000 | 10000000000 | 10000000000 | 10000000000 | 10000000000 | 10000000000 | 10000000000
Y5 | 10000000000 | 10000000000 | 10000000000 | 10000000000 | 10000000000 | 10000000000 | 10000000000 | 10000000000 | 10000000000 | 10000000000 | 10000000000 | 10000000000 | 10000000000
Y6 | 10000000000 | 10000000000 | 10000000000 | 10000000000 | 10000000000 | 10000000000 | 10000000000 | 10000000000 | 10000000000 | 10000000000 | 10000000000 | 10000000000 | 10000000000
Y7 | 10000000000 | 10000000000 | 10000000000 | 10000000000 | 10000000000 | 10000000000 | 10000000000 | 10000000000 | 10000000000 | 10000000000 | 10000000000 | 10000000000 | 10000000000
Y8 | 10000000000 | 10000000000 | 10000000000 | 10000000000 | 10000000000 | 10000000000 | 10000000000 | 10000000000 | 10000000000 | 10000000000 | 10000000000 | 10000000000 | 10000000000
Y9 | 10000000000 | 10000000000 | 10000000000 | 10000000000 | 10000000000 | 10000000000 | 10000000000 | 10000000000 | 10000000000 | 10000000000 | 10000000000 | 10000000000 | 10000000000
Y10 | 10000000000 | 10000000000 | 10000000000 | 10000000000 | 10000000000 | 10000000000 | 10000000000 | 10000000000 | 10000000000 | 10000000000 | 10000000000 | 10000000000 | 10000000000
Y11 | 10000000000 | 10000000000 | 10000000000 | 10000000000 | 10000000000 | 10000000000 | 10000000000 | 10000000000 | 10000000000 | 10000000000 | 10000000000 | 10000000000 | 10000000000
Y12 | 10000000000 | 10000000000 | 10000000000 | 10000000000 | 10000000000 | 10000000000 | 10000000000 | 10000000000 | 10000000000 | 10000000000 | 10000000000 | 10000000000 | 10000000000
Y13 | 10000000000 | 10000000000 | 10000000000 | 10000000000 | 10000000000 | 10000000000 | 10000000000 | 10000000000 | 10000000000 | 10000000000 | 10000000000 | 10000000000 | 10000000000
Y14 | 10000000000 | 10000000000 | 10000000000 | 10000000000 | 10000000000 | 10000000000 | 10000000000 | 10000000000 | 10000000000 | 10000000000 | 10000000000 | 10000000000 | 10000000000
Y15 | 10000000000 | 10000000000 | 10000000000 | 10000000000 | 10000000000 | 10000000000 | 10000000000 | 10000000000 | 10000000000 | 10000000000 | 10000000000 | 10000000000 | 10000000000
Y16 | 10000000000 | 10000000000 | 10000000000 | 10000000000 | 10000000000 | 10000000000 | 10000000000 | 10000000000 | 10000000000 | 10000000000 | 10000000000 | 10000000000 | 10000000000
Y17 | 10000000000 | 10000000000 | 10000000000 | 10000000000 | 10000000000 | 10000000000 | 10000000000 | 10000000000 | 10000000000 | 10000000000 | 10000000000 | 10000000000 | 10000000000
Y18 | 10000000000 | 10000000000 | 10000000000 | 10000000000 | 10000000000 | 10000000000 | 10000000000 | 10000000000 | 10000000000 | 10000000000 | 10000000000 | 10000000000 | 10000000000
Y19 | 10000000000 | 10000000000 | 10000000000 | 10000000000 | 10000000000 | 10000000000 | 10000000000 | 10000000000 | 10000000000 | 10000000000 | 10000000000 | 10000000000 | 10000000000
Y20 | 10000000000 | 10000000000 | 10000000000 | 10000000000 | 10000000000 | 10000000000 | 10000000000 | 10000000000 | 10000000000 | 10000000000 | 10000000000 | 10000000000 | 10000000000
Y21 | 10000000000 | 10000000000 | 10000000000 | 10000000000 | 10000000000 | 10000000000 | 10000000000 | 10000000000 | 10000000000 | 10000000000 | 10000000000 | 10000000000 | 10000000000
Y22 | 10000000000 | 10000000000 | 10000000000 | 10000000000 | 10000000000 | 10000000000 | 10000000000 | 10000000000 | 10000000000 | 10000000000 | 10000000000 | 10000000000 | 10000000000
Y23 | 10000000000 | 10000000000 | 10000000000 | 10000000000 | 10000000000 | 10000000000 | 10000000000 | 10000000000 | 10000000000 | 10000000000 | 10000000000 | 10000000000 | 10000000000
Y24 | 10000000000 | 10000000000 | 10000000000 | 10000000000 | 10000000000 | 10000000000 | 10000000000 | 10000000000 | 10000000000 | 10000000000 | 10000000000 | 10000000000 | 10000000000
Y25 | 10000000000 | 10000000000 | 10000000000 | 10000000000 | 10000000000 | 10000000000 | 10000000000 | 10000000000 | 10000000000 | 10000000000 | 10000000000 | 10000000000 | 10000000000
Y26 | 10000000000 | 10000000000 | 10000000000 | 10000000000 | 10000000000 | 10000000000 | 10000000000 | 10000000000 | 10000000000 | 10000000000 | 10000000000 | 10000000000 | 10000000000
Y27 | 10000000000 | 10000000000 | 10000000000 | 10000000000 | 10000000000 | 10000000000 | 10000000000 | 10000000000 | 10000000000 | 10000000000 | 10000000000 | 10000000000 | 10000000000
Y28 | 10000000000 | 10000000000 | 10000000000 | 10000000000 | 10000000000 | 10000000000 | 10000000000 | 10000000000 | 10000000000 | 10000000000 | 10000000000 | 10000000000 | 10000000000
Y29 | 10000000000 | 10000000000 | 10000000000 | 10000000000 | 10000000000 | 10000000000 | 10000000000 | 10000000000 | 10000000000 | 10000000000 | 10000000000 | 10000000000 | 10000000000
Y30 | 10000000000 | 10000000000 | 10000000000 | 10000000000 | 10000000000 | 10000000000 | 10000000000 | 10000000000 | 10000000000 | 10000000000 | 10000000000 | 10000000000 | 10000000000

## Min_newcap
Tech_category | Supply | [7 empty] | Conversion |  |  |  | Transmission
Technology | Oil_supply | Natural_gas_supply | Biomass_waste_supply | Uranium_supply | Geo_PP | PV_PP | Wind_PP | Hydro_PP | HFO_PP | OCGT_PP | BW_PP | Nuclear_PP | Elec_distribution
Years
Y0 | 0 | 0 | 0 | 0 | 0 | 0 | 0 | 0 | 0 | 0 | 0 | 0 | 0
Y1 | 0 | 0 | 0 | 0 | 0 | 0 | 0 | 0 | 0 | 0 | 0 | 0 | 0
Y2 | 0 | 0 | 0 | 0 | 0 | 0 | 0 | 0 | 0 | 0 | 0 | 0 | 0
Y3 | 0 | 0 | 0 | 0 | 0 | 0 | 0 | 0 | 0 | 0 | 0 | 0 | 0
Y4 | 0 | 0 | 0 | 0 | 0 | 0 | 0 | 0 | 0 | 0 | 0 | 0 | 0
Y5 | 0 | 0 | 0 | 0 | 0 | 0 | 0 | 0 | 0 | 0 | 0 | 0 | 0
Y6 | 0 | 0 | 0 | 0 | 0 | 0 | 0 | 0 | 0 | 0 | 0 | 0 | 0
Y7 | 0 | 0 | 0 | 0 | 0 | 0 | 0 | 0 | 0 | 0 | 0 | 0 | 0
Y8 | 0 | 0 | 0 | 0 | 0 | 0 | 0 | 0 | 0 | 0 | 0 | 0 | 0
Y9 | 0 | 0 | 0 | 0 | 0 | 0 | 0 | 0 | 0 | 0 | 0 | 0 | 0
Y10 | 0 | 0 | 0 | 0 | 0 | 0 | 0 | 0 | 0 | 0 | 0 | 0 | 0
Y11 | 0 | 0 | 0 | 0 | 0 | 0 | 0 | 0 | 0 | 0 | 0 | 0 | 0
Y12 | 0 | 0 | 0 | 0 | 0 | 0 | 0 | 0 | 0 | 0 | 0 | 0 | 0
Y13 | 0 | 0 | 0 | 0 | 0 | 0 | 0 | 0 | 0 | 0 | 0 | 0 | 0
Y14 | 0 | 0 | 0 | 0 | 0 | 0 | 0 | 0 | 0 | 0 | 0 | 0 | 0
Y15 | 0 | 0 | 0 | 0 | 0 | 0 | 0 | 0 | 0 | 0 | 0 | 0 | 0
Y16 | 0 | 0 | 0 | 0 | 0 | 0 | 0 | 0 | 0 | 0 | 0 | 0 | 0
Y17 | 0 | 0 | 0 | 0 | 0 | 0 | 0 | 0 | 0 | 0 | 0 | 0 | 0
Y18 | 0 | 0 | 0 | 0 | 0 | 0 | 0 | 0 | 0 | 0 | 0 | 0 | 0
Y19 | 0 | 0 | 0 | 0 | 0 | 0 | 0 | 0 | 0 | 0 | 0 | 0 | 0
Y20 | 0 | 0 | 0 | 0 | 0 | 0 | 0 | 0 | 0 | 0 | 0 | 0 | 0
Y21 | 0 | 0 | 0 | 0 | 0 | 0 | 0 | 0 | 0 | 0 | 0 | 0 | 0
Y22 | 0 | 0 | 0 | 0 | 0 | 0 | 0 | 0 | 0 | 0 | 0 | 0 | 0
Y23 | 0 | 0 | 0 | 0 | 0 | 0 | 0 | 0 | 0 | 0 | 0 | 0 | 0
Y24 | 0 | 0 | 0 | 0 | 0 | 0 | 0 | 0 | 0 | 0 | 0 | 0 | 0
Y25 | 0 | 0 | 0 | 0 | 0 | 0 | 0 | 0 | 0 | 0 | 0 | 0 | 0
Y26 | 0 | 0 | 0 | 0 | 0 | 0 | 0 | 0 | 0 | 0 | 0 | 0 | 0
Y27 | 0 | 0 | 0 | 0 | 0 | 0 | 0 | 0 | 0 | 0 | 0 | 0 | 0
Y28 | 0 | 0 | 0 | 0 | 0 | 0 | 0 | 0 | 0 | 0 | 0 | 0 | 0
Y29 | 0 | 0 | 0 | 0 | 0 | 0 | 0 | 0 | 0 | 0 | 0 | 0 | 0
Y30 | 0 | 0 | 0 | 0 | 0 | 0 | 0 | 0 | 0 | 0 | 0 | 0 | 0

## Max_newcap
Tech_category | Supply | [7 empty] | Conversion |  |  |  | Transmission
Technology | Oil_supply | Natural_gas_supply | Biomass_waste_supply | Uranium_supply | Geo_PP | PV_PP | Wind_PP | Hydro_PP | HFO_PP | OCGT_PP | BW_PP | Nuclear_PP | Elec_distribution
Years
Y0 | 10000000000 | 10000000000 | 10000000000 | 10000000000 | 10000000000 | 10000000000 | 10000000000 | 10000000000 | 10000000000 | 10000000000 | 10000000000 | 10000000000 | 10000000000
Y1 | 10000000000 | 10000000000 | 10000000000 | 10000000000 | 10000000000 | 10000000000 | 10000000000 | 10000000000 | 10000000000 | 10000000000 | 10000000000 | 10000000000 | 10000000000
Y2 | 10000000000 | 10000000000 | 10000000000 | 10000000000 | 10000000000 | 10000000000 | 10000000000 | 10000000000 | 10000000000 | 10000000000 | 10000000000 | 10000000000 | 10000000000
Y3 | 10000000000 | 10000000000 | 10000000000 | 10000000000 | 10000000000 | 10000000000 | 10000000000 | 10000000000 | 10000000000 | 10000000000 | 10000000000 | 10000000000 | 10000000000
Y4 | 10000000000 | 10000000000 | 10000000000 | 10000000000 | 10000000000 | 10000000000 | 10000000000 | 10000000000 | 10000000000 | 10000000000 | 10000000000 | 10000000000 | 10000000000
Y5 | 10000000000 | 10000000000 | 10000000000 | 10000000000 | 10000000000 | 10000000000 | 10000000000 | 10000000000 | 10000000000 | 10000000000 | 10000000000 | 10000000000 | 10000000000
Y6 | 10000000000 | 10000000000 | 10000000000 | 10000000000 | 10000000000 | 10000000000 | 10000000000 | 10000000000 | 10000000000 | 10000000000 | 10000000000 | 10000000000 | 10000000000
Y7 | 10000000000 | 10000000000 | 10000000000 | 10000000000 | 10000000000 | 10000000000 | 10000000000 | 10000000000 | 10000000000 | 10000000000 | 10000000000 | 10000000000 | 10000000000
Y8 | 10000000000 | 10000000000 | 10000000000 | 10000000000 | 10000000000 | 10000000000 | 10000000000 | 10000000000 | 10000000000 | 10000000000 | 10000000000 | 10000000000 | 10000000000
Y9 | 10000000000 | 10000000000 | 10000000000 | 10000000000 | 10000000000 | 10000000000 | 10000000000 | 10000000000 | 10000000000 | 10000000000 | 10000000000 | 10000000000 | 10000000000
Y10 | 10000000000 | 10000000000 | 10000000000 | 10000000000 | 10000000000 | 10000000000 | 10000000000 | 10000000000 | 10000000000 | 10000000000 | 10000000000 | 10000000000 | 10000000000
Y11 | 10000000000 | 10000000000 | 10000000000 | 10000000000 | 10000000000 | 10000000000 | 10000000000 | 10000000000 | 10000000000 | 10000000000 | 10000000000 | 10000000000 | 10000000000
Y12 | 10000000000 | 10000000000 | 10000000000 | 10000000000 | 10000000000 | 10000000000 | 10000000000 | 10000000000 | 10000000000 | 10000000000 | 10000000000 | 10000000000 | 10000000000
Y13 | 10000000000 | 10000000000 | 10000000000 | 10000000000 | 10000000000 | 10000000000 | 10000000000 | 10000000000 | 10000000000 | 10000000000 | 10000000000 | 10000000000 | 10000000000
Y14 | 10000000000 | 10000000000 | 10000000000 | 10000000000 | 10000000000 | 10000000000 | 10000000000 | 10000000000 | 10000000000 | 10000000000 | 10000000000 | 10000000000 | 10000000000
Y15 | 10000000000 | 10000000000 | 10000000000 | 10000000000 | 10000000000 | 10000000000 | 10000000000 | 10000000000 | 10000000000 | 10000000000 | 10000000000 | 10000000000 | 10000000000
Y16 | 10000000000 | 10000000000 | 10000000000 | 10000000000 | 10000000000 | 10000000000 | 10000000000 | 10000000000 | 10000000000 | 10000000000 | 10000000000 | 10000000000 | 10000000000
Y17 | 10000000000 | 10000000000 | 10000000000 | 10000000000 | 10000000000 | 10000000000 | 10000000000 | 10000000000 | 10000000000 | 10000000000 | 10000000000 | 10000000000 | 10000000000
Y18 | 10000000000 | 10000000000 | 10000000000 | 10000000000 | 10000000000 | 10000000000 | 10000000000 | 10000000000 | 10000000000 | 10000000000 | 10000000000 | 10000000000 | 10000000000
Y19 | 10000000000 | 10000000000 | 10000000000 | 10000000000 | 10000000000 | 10000000000 | 10000000000 | 10000000000 | 10000000000 | 10000000000 | 10000000000 | 10000000000 | 10000000000
Y20 | 10000000000 | 10000000000 | 10000000000 | 10000000000 | 10000000000 | 10000000000 | 10000000000 | 10000000000 | 10000000000 | 10000000000 | 10000000000 | 10000000000 | 10000000000
Y21 | 10000000000 | 10000000000 | 10000000000 | 10000000000 | 10000000000 | 10000000000 | 10000000000 | 10000000000 | 10000000000 | 10000000000 | 10000000000 | 10000000000 | 10000000000
Y22 | 10000000000 | 10000000000 | 10000000000 | 10000000000 | 10000000000 | 10000000000 | 10000000000 | 10000000000 | 10000000000 | 10000000000 | 10000000000 | 10000000000 | 10000000000
Y23 | 10000000000 | 10000000000 | 10000000000 | 10000000000 | 10000000000 | 10000000000 | 10000000000 | 10000000000 | 10000000000 | 10000000000 | 10000000000 | 10000000000 | 10000000000
Y24 | 10000000000 | 10000000000 | 10000000000 | 10000000000 | 10000000000 | 10000000000 | 10000000000 | 10000000000 | 10000000000 | 10000000000 | 10000000000 | 10000000000 | 10000000000
Y25 | 10000000000 | 10000000000 | 10000000000 | 10000000000 | 10000000000 | 10000000000 | 10000000000 | 10000000000 | 10000000000 | 10000000000 | 10000000000 | 10000000000 | 10000000000
Y26 | 10000000000 | 10000000000 | 10000000000 | 10000000000 | 10000000000 | 10000000000 | 10000000000 | 10000000000 | 10000000000 | 10000000000 | 10000000000 | 10000000000 | 10000000000
Y27 | 10000000000 | 10000000000 | 10000000000 | 10000000000 | 10000000000 | 10000000000 | 10000000000 | 10000000000 | 10000000000 | 10000000000 | 10000000000 | 10000000000 | 10000000000
Y28 | 10000000000 | 10000000000 | 10000000000 | 10000000000 | 10000000000 | 10000000000 | 10000000000 | 10000000000 | 10000000000 | 10000000000 | 10000000000 | 10000000000 | 10000000000
Y29 | 10000000000 | 10000000000 | 10000000000 | 10000000000 | 10000000000 | 10000000000 | 10000000000 | 10000000000 | 10000000000 | 10000000000 | 10000000000 | 10000000000 | 10000000000
Y30 | 10000000000 | 10000000000 | 10000000000 | 10000000000 | 10000000000 | 10000000000 | 10000000000 | 10000000000 | 10000000000 | 10000000000 | 10000000000 | 10000000000 | 10000000000

## Tech_efficiency
Tech_category | Supply | [7 empty] | Conversion |  |  |  | Transmission
Technology | Oil_supply | Natural_gas_supply | Biomass_waste_supply | Uranium_supply | Geo_PP | PV_PP | Wind_PP | Hydro_PP | HFO_PP | OCGT_PP | BW_PP | Nuclear_PP | Elec_distribution
Years
Y0 | 1 | 1 | 1 | 1 | 0.35 | 1 | 1 | 1 | 495 | 3.421 | 1.225 | 45000 | 1
Y1 | 1 | 1 | 1 | 1 | 0.35 | 1 | 1 | 1 | 495 | 3.421 | 1.225 | 45000 | 1
Y2 | 1 | 1 | 1 | 1 | 0.35 | 1 | 1 | 1 | 495 | 3.421 | 1.225 | 45000 | 1
Y3 | 1 | 1 | 1 | 1 | 0.35 | 1 | 1 | 1 | 495 | 3.421 | 1.225 | 45000 | 1
Y4 | 1 | 1 | 1 | 1 | 0.35 | 1 | 1 | 1 | 495 | 3.421 | 1.225 | 45000 | 1
Y5 | 1 | 1 | 1 | 1 | 0.35 | 1 | 1 | 1 | 495 | 3.421 | 1.225 | 45000 | 1
Y6 | 1 | 1 | 1 | 1 | 0.35 | 1 | 1 | 1 | 495 | 3.421 | 1.225 | 45000 | 1
Y7 | 1 | 1 | 1 | 1 | 0.35 | 1 | 1 | 1 | 495 | 3.421 | 1.225 | 45000 | 1
Y8 | 1 | 1 | 1 | 1 | 0.35 | 1 | 1 | 1 | 495 | 3.421 | 1.225 | 45000 | 1
Y9 | 1 | 1 | 1 | 1 | 0.35 | 1 | 1 | 1 | 495 | 3.421 | 1.225 | 45000 | 1
Y10 | 1 | 1 | 1 | 1 | 0.35 | 1 | 1 | 1 | 495 | 3.421 | 1.225 | 45000 | 1
Y11 | 1 | 1 | 1 | 1 | 0.35 | 1 | 1 | 1 | 495 | 3.421 | 1.225 | 45000 | 1
Y12 | 1 | 1 | 1 | 1 | 0.35 | 1 | 1 | 1 | 495 | 3.421 | 1.225 | 45000 | 1
Y13 | 1 | 1 | 1 | 1 | 0.35 | 1 | 1 | 1 | 495 | 3.421 | 1.225 | 45000 | 1
Y14 | 1 | 1 | 1 | 1 | 0.35 | 1 | 1 | 1 | 495 | 3.421 | 1.225 | 45000 | 1
Y15 | 1 | 1 | 1 | 1 | 0.35 | 1 | 1 | 1 | 495 | 3.421 | 1.225 | 45000 | 1
Y16 | 1 | 1 | 1 | 1 | 0.35 | 1 | 1 | 1 | 495 | 3.421 | 1.225 | 45000 | 1
Y17 | 1 | 1 | 1 | 1 | 0.35 | 1 | 1 | 1 | 495 | 3.421 | 1.225 | 45000 | 1
Y18 | 1 | 1 | 1 | 1 | 0.35 | 1 | 1 | 1 | 495 | 3.421 | 1.225 | 45000 | 1
Y19 | 1 | 1 | 1 | 1 | 0.35 | 1 | 1 | 1 | 495 | 3.421 | 1.225 | 45000 | 1
Y20 | 1 | 1 | 1 | 1 | 0.35 | 1 | 1 | 1 | 495 | 3.421 | 1.225 | 45000 | 1
Y21 | 1 | 1 | 1 | 1 | 0.35 | 1 | 1 | 1 | 495 | 3.421 | 1.225 | 45000 | 1
Y22 | 1 | 1 | 1 | 1 | 0.35 | 1 | 1 | 1 | 495 | 3.421 | 1.225 | 45000 | 1
Y23 | 1 | 1 | 1 | 1 | 0.35 | 1 | 1 | 1 | 495 | 3.421 | 1.225 | 45000 | 1
Y24 | 1 | 1 | 1 | 1 | 0.35 | 1 | 1 | 1 | 495 | 3.421 | 1.225 | 45000 | 1
Y25 | 1 | 1 | 1 | 1 | 0.35 | 1 | 1 | 1 | 495 | 3.421 | 1.225 | 45000 | 1
Y26 | 1 | 1 | 1 | 1 | 0.35 | 1 | 1 | 1 | 495 | 3.421 | 1.225 | 45000 | 1
Y27 | 1 | 1 | 1 | 1 | 0.35 | 1 | 1 | 1 | 495 | 3.421 | 1.225 | 45000 | 1
Y28 | 1 | 1 | 1 | 1 | 0.35 | 1 | 1 | 1 | 495 | 3.421 | 1.225 | 45000 | 1
Y29 | 1 | 1 | 1 | 1 | 0.35 | 1 | 1 | 1 | 495 | 3.421 | 1.225 | 45000 | 1
Y30 | 1 | 1 | 1 | 1 | 0.35 | 1 | 1 | 1 | 495 | 3.421 | 1.225 | 45000 | 1

## Max_production
Tech_category | Supply | [7 empty] | Conversion
Technology | Oil_supply | Natural_gas_supply | Biomass_waste_supply | Uranium_supply | Geo_PP | PV_PP | Wind_PP | Hydro_PP | HFO_PP | OCGT_PP | BW_PP | Nuclear_PP
Years
Y0 | 1e+20 | 1e+20 | 1e+20 | 1e+20 | 1e+20 | 1e+20 | 1e+20 | 1e+20 | 1e+20 | 1e+20 | 1e+20 | 1e+20
Y1 | 1e+20 | 1e+20 | 1e+20 | 1e+20 | 1e+20 | 1e+20 | 1e+20 | 1e+20 | 1e+20 | 1e+20 | 1e+20 | 1e+20
Y2 | 1e+20 | 1e+20 | 1e+20 | 1e+20 | 1e+20 | 1e+20 | 1e+20 | 1e+20 | 1e+20 | 1e+20 | 1e+20 | 1e+20
Y3 | 1e+20 | 1e+20 | 1e+20 | 1e+20 | 1e+20 | 1e+20 | 1e+20 | 1e+20 | 1e+20 | 1e+20 | 1e+20 | 1e+20
Y4 | 1e+20 | 1e+20 | 1e+20 | 1e+20 | 1e+20 | 1e+20 | 1e+20 | 1e+20 | 1e+20 | 1e+20 | 1e+20 | 1e+20
Y5 | 1e+20 | 1e+20 | 1e+20 | 1e+20 | 1e+20 | 1e+20 | 1e+20 | 1e+20 | 1e+20 | 1e+20 | 1e+20 | 1e+20
Y6 | 1e+20 | 1e+20 | 1e+20 | 1e+20 | 1e+20 | 1e+20 | 1e+20 | 1e+20 | 1e+20 | 1e+20 | 1e+20 | 1e+20
Y7 | 1e+20 | 1e+20 | 1e+20 | 1e+20 | 1e+20 | 1e+20 | 1e+20 | 1e+20 | 1e+20 | 1e+20 | 1e+20 | 1e+20
Y8 | 1e+20 | 1e+20 | 1e+20 | 1e+20 | 1e+20 | 1e+20 | 1e+20 | 1e+20 | 1e+20 | 1e+20 | 1e+20 | 1e+20
Y9 | 1e+20 | 1e+20 | 1e+20 | 1e+20 | 1e+20 | 1e+20 | 1e+20 | 1e+20 | 1e+20 | 1e+20 | 1e+20 | 1e+20
Y10 | 1e+20 | 1e+20 | 1e+20 | 1e+20 | 1e+20 | 1e+20 | 1e+20 | 1e+20 | 1e+20 | 1e+20 | 1e+20 | 1e+20
Y11 | 1e+20 | 1e+20 | 1e+20 | 1e+20 | 1e+20 | 1e+20 | 1e+20 | 1e+20 | 1e+20 | 1e+20 | 1e+20 | 1e+20
Y12 | 1e+20 | 1e+20 | 1e+20 | 1e+20 | 1e+20 | 1e+20 | 1e+20 | 1e+20 | 1e+20 | 1e+20 | 1e+20 | 1e+20
Y13 | 1e+20 | 1e+20 | 1e+20 | 1e+20 | 1e+20 | 1e+20 | 1e+20 | 1e+20 | 1e+20 | 1e+20 | 1e+20 | 1e+20
Y14 | 1e+20 | 1e+20 | 1e+20 | 1e+20 | 1e+20 | 1e+20 | 1e+20 | 1e+20 | 1e+20 | 1e+20 | 1e+20 | 1e+20
Y15 | 1e+20 | 1e+20 | 1e+20 | 1e+20 | 1e+20 | 1e+20 | 1e+20 | 1e+20 | 1e+20 | 1e+20 | 1e+20 | 1e+20
Y16 | 1e+20 | 1e+20 | 1e+20 | 1e+20 | 1e+20 | 1e+20 | 1e+20 | 1e+20 | 1e+20 | 1e+20 | 1e+20 | 1e+20
Y17 | 1e+20 | 1e+20 | 1e+20 | 1e+20 | 1e+20 | 1e+20 | 1e+20 | 1e+20 | 1e+20 | 1e+20 | 1e+20 | 1e+20
Y18 | 1e+20 | 1e+20 | 1e+20 | 1e+20 | 1e+20 | 1e+20 | 1e+20 | 1e+20 | 1e+20 | 1e+20 | 1e+20 | 1e+20
Y19 | 1e+20 | 1e+20 | 1e+20 | 1e+20 | 1e+20 | 1e+20 | 1e+20 | 1e+20 | 1e+20 | 1e+20 | 1e+20 | 1e+20
Y20 | 1e+20 | 1e+20 | 1e+20 | 1e+20 | 1e+20 | 1e+20 | 1e+20 | 1e+20 | 1e+20 | 1e+20 | 1e+20 | 1e+20
Y21 | 1e+20 | 1e+20 | 1e+20 | 1e+20 | 1e+20 | 1e+20 | 1e+20 | 1e+20 | 1e+20 | 1e+20 | 1e+20 | 1e+20
Y22 | 1e+20 | 1e+20 | 1e+20 | 1e+20 | 1e+20 | 1e+20 | 1e+20 | 1e+20 | 1e+20 | 1e+20 | 1e+20 | 1e+20
Y23 | 1e+20 | 1e+20 | 1e+20 | 1e+20 | 1e+20 | 1e+20 | 1e+20 | 1e+20 | 1e+20 | 1e+20 | 1e+20 | 1e+20
Y24 | 1e+20 | 1e+20 | 1e+20 | 1e+20 | 1e+20 | 1e+20 | 1e+20 | 1e+20 | 1e+20 | 1e+20 | 1e+20 | 1e+20
Y25 | 1e+20 | 1e+20 | 1e+20 | 1e+20 | 1e+20 | 1e+20 | 1e+20 | 1e+20 | 1e+20 | 1e+20 | 1e+20 | 1e+20
Y26 | 1e+20 | 1e+20 | 1e+20 | 1e+20 | 1e+20 | 1e+20 | 1e+20 | 1e+20 | 1e+20 | 1e+20 | 1e+20 | 1e+20
Y27 | 1e+20 | 1e+20 | 1e+20 | 1e+20 | 1e+20 | 1e+20 | 1e+20 | 1e+20 | 1e+20 | 1e+20 | 1e+20 | 1e+20
Y28 | 1e+20 | 1e+20 | 1e+20 | 1e+20 | 1e+20 | 1e+20 | 1e+20 | 1e+20 | 1e+20 | 1e+20 | 1e+20 | 1e+20
Y29 | 1e+20 | 1e+20 | 1e+20 | 1e+20 | 1e+20 | 1e+20 | 1e+20 | 1e+20 | 1e+20 | 1e+20 | 1e+20 | 1e+20
Y30 | 1e+20 | 1e+20 | 1e+20 | 1e+20 | 1e+20 | 1e+20 | 1e+20 | 1e+20 | 1e+20 | 1e+20 | 1e+20 | 1e+20

## Min_production
Tech_category | Supply | [7 empty] | Conversion
Technology | Oil_supply | Natural_gas_supply | Biomass_waste_supply | Uranium_supply | Geo_PP | PV_PP | Wind_PP | Hydro_PP | HFO_PP | OCGT_PP | BW_PP | Nuclear_PP
Years
Y0 | 0 | 0 | 0 | 0 | 0 | 0 | 0 | 0 | 0 | 0 | 0 | 0
Y1 | 0 | 0 | 0 | 0 | 0 | 0 | 0 | 0 | 0 | 0 | 0 | 0
Y2 | 0 | 0 | 0 | 0 | 0 | 0 | 0 | 0 | 0 | 0 | 0 | 0
Y3 | 0 | 0 | 0 | 0 | 0 | 0 | 0 | 0 | 0 | 0 | 0 | 0
Y4 | 0 | 0 | 0 | 0 | 0 | 0 | 0 | 0 | 0 | 0 | 0 | 0
Y5 | 0 | 0 | 0 | 0 | 0 | 0 | 0 | 0 | 0 | 0 | 0 | 0
Y6 | 0 | 0 | 0 | 0 | 0 | 0 | 0 | 0 | 0 | 0 | 0 | 0
Y7 | 0 | 0 | 0 | 0 | 0 | 0 | 0 | 0 | 0 | 0 | 0 | 0
Y8 | 0 | 0 | 0 | 0 | 0 | 0 | 0 | 0 | 0 | 0 | 0 | 0
Y9 | 0 | 0 | 0 | 0 | 0 | 0 | 0 | 0 | 0 | 0 | 0 | 0
Y10 | 0 | 0 | 0 | 0 | 0 | 0 | 0 | 0 | 0 | 0 | 0 | 0
Y11 | 0 | 0 | 0 | 0 | 0 | 0 | 0 | 0 | 0 | 0 | 0 | 0
Y12 | 0 | 0 | 0 | 0 | 0 | 0 | 0 | 0 | 0 | 0 | 0 | 0
Y13 | 0 | 0 | 0 | 0 | 0 | 0 | 0 | 0 | 0 | 0 | 0 | 0
Y14 | 0 | 0 | 0 | 0 | 0 | 0 | 0 | 0 | 0 | 0 | 0 | 0
Y15 | 0 | 0 | 0 | 0 | 0 | 0 | 0 | 0 | 0 | 0 | 0 | 0
Y16 | 0 | 0 | 0 | 0 | 0 | 0 | 0 | 0 | 0 | 0 | 0 | 0
Y17 | 0 | 0 | 0 | 0 | 0 | 0 | 0 | 0 | 0 | 0 | 0 | 0
Y18 | 0 | 0 | 0 | 0 | 0 | 0 | 0 | 0 | 0 | 0 | 0 | 0
Y19 | 0 | 0 | 0 | 0 | 0 | 0 | 0 | 0 | 0 | 0 | 0 | 0
Y20 | 0 | 0 | 0 | 0 | 0 | 0 | 0 | 0 | 0 | 0 | 0 | 0
Y21 | 0 | 0 | 0 | 0 | 0 | 0 | 0 | 0 | 0 | 0 | 0 | 0
Y22 | 0 | 0 | 0 | 0 | 0 | 0 | 0 | 0 | 0 | 0 | 0 | 0
Y23 | 0 | 0 | 0 | 0 | 0 | 0 | 0 | 0 | 0 | 0 | 0 | 0
Y24 | 0 | 0 | 0 | 0 | 0 | 0 | 0 | 0 | 0 | 0 | 0 | 0
Y25 | 0 | 0 | 0 | 0 | 0 | 0 | 0 | 0 | 0 | 0 | 0 | 0
Y26 | 0 | 0 | 0 | 0 | 0 | 0 | 0 | 0 | 0 | 0 | 0 | 0
Y27 | 0 | 0 | 0 | 0 | 0 | 0 | 0 | 0 | 0 | 0 | 0 | 0
Y28 | 0 | 0 | 0 | 0 | 0 | 0 | 0 | 0 | 0 | 0 | 0 | 0
Y29 | 0 | 0 | 0 | 0 | 0 | 0 | 0 | 0 | 0 | 0 | 0 | 0
Y30 | 0 | 0 | 0 | 0 | 0 | 0 | 0 | 0 | 0 | 0 | 0 | 0

## Max_production_share
Tech_category | Supply | [7 empty] | Conversion
Technology | Oil_supply | Natural_gas_supply | Biomass_waste_supply | Uranium_supply | Geo_PP | PV_PP | Wind_PP | Hydro_PP | HFO_PP | OCGT_PP | BW_PP | Nuclear_PP
Years
Y0 | 1 | 1 | 1 | 1 | 1 | 1 | 1 | 1 | 1 | 1 | 1 | 1
Y1 | 1 | 1 | 1 | 1 | 1 | 1 | 1 | 1 | 1 | 1 | 1 | 1
Y2 | 1 | 1 | 1 | 1 | 1 | 1 | 1 | 1 | 1 | 1 | 1 | 1
Y3 | 1 | 1 | 1 | 1 | 1 | 1 | 1 | 1 | 1 | 1 | 1 | 1
Y4 | 1 | 1 | 1 | 1 | 1 | 1 | 1 | 1 | 1 | 1 | 1 | 1
Y5 | 1 | 1 | 1 | 1 | 1 | 1 | 1 | 1 | 1 | 1 | 1 | 1
Y6 | 1 | 1 | 1 | 1 | 1 | 1 | 1 | 1 | 1 | 1 | 1 | 1
Y7 | 1 | 1 | 1 | 1 | 1 | 1 | 1 | 1 | 1 | 1 | 1 | 1
Y8 | 1 | 1 | 1 | 1 | 1 | 1 | 1 | 1 | 1 | 1 | 1 | 1
Y9 | 1 | 1 | 1 | 1 | 1 | 1 | 1 | 1 | 1 | 1 | 1 | 1
Y10 | 1 | 1 | 1 | 1 | 1 | 1 | 1 | 1 | 1 | 1 | 1 | 1
Y11 | 1 | 1 | 1 | 1 | 1 | 1 | 1 | 1 | 1 | 1 | 1 | 1
Y12 | 1 | 1 | 1 | 1 | 1 | 1 | 1 | 1 | 1 | 1 | 1 | 1
Y13 | 1 | 1 | 1 | 1 | 1 | 1 | 1 | 1 | 1 | 1 | 1 | 1
Y14 | 1 | 1 | 1 | 1 | 1 | 1 | 1 | 1 | 1 | 1 | 1 | 1
Y15 | 1 | 1 | 1 | 1 | 1 | 1 | 1 | 1 | 1 | 1 | 1 | 1
Y16 | 1 | 1 | 1 | 1 | 1 | 1 | 1 | 1 | 1 | 1 | 1 | 1
Y17 | 1 | 1 | 1 | 1 | 1 | 1 | 1 | 1 | 1 | 1 | 1 | 1
Y18 | 1 | 1 | 1 | 1 | 1 | 1 | 1 | 1 | 1 | 1 | 1 | 1
Y19 | 1 | 1 | 1 | 1 | 1 | 1 | 1 | 1 | 1 | 1 | 1 | 1
Y20 | 1 | 1 | 1 | 1 | 1 | 1 | 1 | 1 | 1 | 1 | 1 | 1
Y21 | 1 | 1 | 1 | 1 | 1 | 1 | 1 | 1 | 1 | 1 | 1 | 1
Y22 | 1 | 1 | 1 | 1 | 1 | 1 | 1 | 1 | 1 | 1 | 1 | 1
Y23 | 1 | 1 | 1 | 1 | 1 | 1 | 1 | 1 | 1 | 1 | 1 | 1
Y24 | 1 | 1 | 1 | 1 | 1 | 1 | 1 | 1 | 1 | 1 | 1 | 1
Y25 | 1 | 1 | 1 | 1 | 1 | 1 | 1 | 1 | 1 | 1 | 1 | 1
Y26 | 1 | 1 | 1 | 1 | 1 | 1 | 1 | 1 | 1 | 1 | 1 | 1
Y27 | 1 | 1 | 1 | 1 | 1 | 1 | 1 | 1 | 1 | 1 | 1 | 1
Y28 | 1 | 1 | 1 | 1 | 1 | 1 | 1 | 1 | 1 | 1 | 1 | 1
Y29 | 1 | 1 | 1 | 1 | 1 | 1 | 1 | 1 | 1 | 1 | 1 | 1
Y30 | 1 | 1 | 1 | 1 | 1 | 1 | 1 | 1 | 1 | 1 | 1 | 1

## Min_production_share
Tech_category | Supply | [7 empty] | Conversion
Technology | Oil_supply | Natural_gas_supply | Biomass_waste_supply | Uranium_supply | Geo_PP | PV_PP | Wind_PP | Hydro_PP | HFO_PP | OCGT_PP | BW_PP | Nuclear_PP
Years
Y0 | 0 | 0 | 0 | 0 | 0 | 0 | 0 | 0 | 0 | 0 | 0 | 0
Y1 | 0 | 0 | 0 | 0 | 0 | 0 | 0 | 0 | 0 | 0 | 0 | 0
Y2 | 0 | 0 | 0 | 0 | 0 | 0 | 0 | 0 | 0 | 0 | 0 | 0
Y3 | 0 | 0 | 0 | 0 | 0 | 0 | 0 | 0 | 0 | 0 | 0 | 0
Y4 | 0 | 0 | 0 | 0 | 0 | 0 | 0 | 0 | 0 | 0 | 0 | 0
Y5 | 0 | 0 | 0 | 0 | 0 | 0 | 0 | 0 | 0 | 0 | 0 | 0
Y6 | 0 | 0 | 0 | 0 | 0 | 0 | 0 | 0 | 0 | 0 | 0 | 0
Y7 | 0 | 0 | 0 | 0 | 0 | 0 | 0 | 0 | 0 | 0 | 0 | 0
Y8 | 0 | 0 | 0 | 0 | 0 | 0 | 0 | 0 | 0 | 0 | 0 | 0
Y9 | 0 | 0 | 0 | 0 | 0 | 0 | 0 | 0 | 0 | 0 | 0 | 0
Y10 | 0 | 0 | 0 | 0 | 0 | 0 | 0 | 0 | 0 | 0 | 0 | 0
Y11 | 0 | 0 | 0 | 0 | 0 | 0 | 0 | 0 | 0 | 0 | 0 | 0
Y12 | 0 | 0 | 0 | 0 | 0 | 0 | 0 | 0 | 0 | 0 | 0 | 0
Y13 | 0 | 0 | 0 | 0 | 0 | 0 | 0 | 0 | 0 | 0 | 0 | 0
Y14 | 0 | 0 | 0 | 0 | 0 | 0 | 0 | 0 | 0 | 0 | 0 | 0
Y15 | 0 | 0 | 0 | 0 | 0 | 0 | 0 | 0 | 0 | 0 | 0 | 0
Y16 | 0 | 0 | 0 | 0 | 0 | 0 | 0 | 0 | 0 | 0 | 0 | 0
Y17 | 0 | 0 | 0 | 0 | 0 | 0 | 0 | 0 | 0 | 0 | 0 | 0
Y18 | 0 | 0 | 0 | 0 | 0 | 0 | 0 | 0 | 0 | 0 | 0 | 0
Y19 | 0 | 0 | 0 | 0 | 0 | 0 | 0 | 0 | 0 | 0 | 0 | 0
Y20 | 0 | 0 | 0 | 0 | 0 | 0 | 0 | 0 | 0 | 0 | 0 | 0
Y21 | 0 | 0 | 0 | 0 | 0 | 0 | 0 | 0 | 0 | 0 | 0 | 0
Y22 | 0 | 0 | 0 | 0 | 0 | 0 | 0 | 0 | 0 | 0 | 0 | 0
Y23 | 0 | 0 | 0 | 0 | 0 | 0 | 0 | 0 | 0 | 0 | 0 | 0
Y24 | 0 | 0 | 0 | 0 | 0 | 0 | 0 | 0 | 0 | 0 | 0 | 0
Y25 | 0 | 0 | 0 | 0 | 0 | 0 | 0 | 0 | 0 | 0 | 0 | 0
Y26 | 0 | 0 | 0 | 0 | 0 | 0 | 0 | 0 | 0 | 0 | 0 | 0
Y27 | 0 | 0 | 0 | 0 | 0 | 0 | 0 | 0 | 0 | 0 | 0 | 0
Y28 | 0 | 0 | 0 | 0 | 0 | 0 | 0 | 0 | 0 | 0 | 0 | 0
Y29 | 0 | 0 | 0 | 0 | 0 | 0 | 0 | 0 | 0 | 0 | 0 | 0
Y30 | 0 | 0 | 0 | 0 | 0 | 0 | 0 | 0 | 0 | 0 | 0 | 0

## Emission_cap_annual
Years | CO2 Global Cap
Y0 | 10000000000
Y1 | 10000000000
Y2 | 10000000000
Y3 | 10000000000
Y4 | 10000000000
Y5 | 10000000000
Y6 | 10000000000
Y7 | 10000000000
Y8 | 10000000000
Y9 | 10000000000
Y10 | 10000000000
Y11 | 10000000000
Y12 | 10000000000
Y13 | 10000000000
Y14 | 10000000000
Y15 | 10000000000
Y16 | 10000000000
Y17 | 10000000000
Y18 | 10000000000
Y19 | 10000000000
Y20 | 10000000000
Y21 | 10000000000
Y22 | 10000000000
Y23 | 10000000000
Y24 | 10000000000
Y25 | 10000000000
Y26 | 10000000000
Y27 | 10000000000
Y28 | 10000000000
Y29 | 10000000000
Y30 | 10000000000

## Emission_cap_annual_power
Years | CO2 Power Cap
Y0 | 10000000000
Y1 | 10000000000
Y2 | 10000000000
Y3 | 10000000000
Y4 | 10000000000
Y5 | 10000000000
Y6 | 10000000000
Y7 | 10000000000
Y8 | 10000000000
Y9 | 10000000000
Y10 | 10000000000
Y11 | 10000000000
Y12 | 10000000000
Y13 | 10000000000
Y14 | 10000000000
Y15 | 10000000000
Y16 | 10000000000
Y17 | 10000000000
Y18 | 10000000000
Y19 | 10000000000
Y20 | 10000000000
Y21 | 10000000000
Y22 | 10000000000
Y23 | 10000000000
Y24 | 10000000000
Y25 | 10000000000
Y26 | 10000000000
Y27 | 10000000000
Y28 | 10000000000
Y29 | 10000000000
Y30 | 10000000000

## Max_prod_ramps
Tech_category | Supply | [7 empty] | Conversion
Technology | Oil_supply | Natural_gas_supply | Biomass_waste_supply | Uranium_supply | Geo_PP | PV_PP | Wind_PP | Hydro_PP | HFO_PP | OCGT_PP | BW_PP | Nuclear_PP
Performance Parameter
Max_production_ramp_in_a_timestep | 1 | 1 | 1 | 1 | 1 | 1 | 1 | 1 | 1 | 1 | 1 | 1

## Min_prod_ramps
Tech_category | Supply | [7 empty] | Conversion
Technology | Oil_supply | Natural_gas_supply | Biomass_waste_supply | Uranium_supply | Geo_PP | PV_PP | Wind_PP | Hydro_PP | HFO_PP | OCGT_PP | BW_PP | Nuclear_PP
Performance Parameter
Min_production_ramp_in_a_timestep | 1 | 1 | 1 | 1 | 1 | 1 | 1 | 1 | 1 | 1 | 1 | 1

## Renewable_tech_selection
Tech_category | Supply | [7 empty] | Conversion
Technology | Oil_supply | Natural_gas_supply | Biomass_waste_supply | Uranium_supply | Geo_PP | PV_PP | Wind_PP | Hydro_PP | HFO_PP | OCGT_PP | BW_PP | Nuclear_PP
Parameter
Renewable technology (1) or not (0) | 0 | 0 | 0 | 0 | 0 | 0 | 0 | 0 | 0 | 0 | 0 | 0

## Min_RES_production_share
Years | Min Renewable Energy Production Share (from 0 to 1)
Y0 | 0
Y1 | 0
Y2 | 0
Y3 | 0
Y4 | 0
Y5 | 0
Y6 | 0
Y7 | 0
Y8 | 0
Y9 | 0
Y10 | 0
Y11 | 0
Y12 | 0
Y13 | 0
Y14 | 0
Y15 | 0
Y16 | 0
Y17 | 0
Y18 | 0
Y19 | 0
Y20 | 0
Y21 | 0
Y22 | 0
Y23 | 0
Y24 | 0
Y25 | 0
Y26 | 0
Y27 | 0
Y28 | 0
Y29 | 0
Y30 | 0

## Min_RES_electric_share
Years | Min Renewable Electricity Production Share (from 0 to 1)
Y0 | 0
Y1 | 0
Y2 | 0
Y3 | 0
Y4 | 0
Y5 | 0
Y6 | 0
Y7 | 0
Y8 | 0
Y9 | 0
Y10 | 0
Y11 | 0
Y12 | 0
Y13 | 0
Y14 | 0
Y15 | 0
Y16 | 0
Y17 | 0
Y18 | 0
Y19 | 0
Y20 | 0
Y21 | 0
Y22 | 0
Y23 | 0
Y24 | 0
Y25 | 0
Y26 | 0
Y27 | 0
Y28 | 0
Y29 | 0
Y30 | 0

## Max_land_usage
Tech_category | Supply | [7 empty] | Conversion |  |  |  | Transmission
Technology | Oil_supply | Natural_gas_supply | Biomass_waste_supply | Uranium_supply | Geo_PP | PV_PP | Wind_PP | Hydro_PP | HFO_PP | OCGT_PP | BW_PP | Nuclear_PP | Elec_distribution
Years
Y0 | 1e+20 | 1e+20 | 1e+20 | 1e+20 | 1e+20 | 1e+20 | 1e+20 | 1e+20 | 1e+20 | 1e+20 | 1e+20 | 1e+20 | 1e+20
Y1 | 1e+20 | 1e+20 | 1e+20 | 1e+20 | 1e+20 | 1e+20 | 1e+20 | 1e+20 | 1e+20 | 1e+20 | 1e+20 | 1e+20 | 1e+20
Y2 | 1e+20 | 1e+20 | 1e+20 | 1e+20 | 1e+20 | 1e+20 | 1e+20 | 1e+20 | 1e+20 | 1e+20 | 1e+20 | 1e+20 | 1e+20
Y3 | 1e+20 | 1e+20 | 1e+20 | 1e+20 | 1e+20 | 1e+20 | 1e+20 | 1e+20 | 1e+20 | 1e+20 | 1e+20 | 1e+20 | 1e+20
Y4 | 1e+20 | 1e+20 | 1e+20 | 1e+20 | 1e+20 | 1e+20 | 1e+20 | 1e+20 | 1e+20 | 1e+20 | 1e+20 | 1e+20 | 1e+20
Y5 | 1e+20 | 1e+20 | 1e+20 | 1e+20 | 1e+20 | 1e+20 | 1e+20 | 1e+20 | 1e+20 | 1e+20 | 1e+20 | 1e+20 | 1e+20
Y6 | 1e+20 | 1e+20 | 1e+20 | 1e+20 | 1e+20 | 1e+20 | 1e+20 | 1e+20 | 1e+20 | 1e+20 | 1e+20 | 1e+20 | 1e+20
Y7 | 1e+20 | 1e+20 | 1e+20 | 1e+20 | 1e+20 | 1e+20 | 1e+20 | 1e+20 | 1e+20 | 1e+20 | 1e+20 | 1e+20 | 1e+20
Y8 | 1e+20 | 1e+20 | 1e+20 | 1e+20 | 1e+20 | 1e+20 | 1e+20 | 1e+20 | 1e+20 | 1e+20 | 1e+20 | 1e+20 | 1e+20
Y9 | 1e+20 | 1e+20 | 1e+20 | 1e+20 | 1e+20 | 1e+20 | 1e+20 | 1e+20 | 1e+20 | 1e+20 | 1e+20 | 1e+20 | 1e+20
Y10 | 1e+20 | 1e+20 | 1e+20 | 1e+20 | 1e+20 | 1e+20 | 1e+20 | 1e+20 | 1e+20 | 1e+20 | 1e+20 | 1e+20 | 1e+20
Y11 | 1e+20 | 1e+20 | 1e+20 | 1e+20 | 1e+20 | 1e+20 | 1e+20 | 1e+20 | 1e+20 | 1e+20 | 1e+20 | 1e+20 | 1e+20
Y12 | 1e+20 | 1e+20 | 1e+20 | 1e+20 | 1e+20 | 1e+20 | 1e+20 | 1e+20 | 1e+20 | 1e+20 | 1e+20 | 1e+20 | 1e+20
Y13 | 1e+20 | 1e+20 | 1e+20 | 1e+20 | 1e+20 | 1e+20 | 1e+20 | 1e+20 | 1e+20 | 1e+20 | 1e+20 | 1e+20 | 1e+20
Y14 | 1e+20 | 1e+20 | 1e+20 | 1e+20 | 1e+20 | 1e+20 | 1e+20 | 1e+20 | 1e+20 | 1e+20 | 1e+20 | 1e+20 | 1e+20
Y15 | 1e+20 | 1e+20 | 1e+20 | 1e+20 | 1e+20 | 1e+20 | 1e+20 | 1e+20 | 1e+20 | 1e+20 | 1e+20 | 1e+20 | 1e+20
Y16 | 1e+20 | 1e+20 | 1e+20 | 1e+20 | 1e+20 | 1e+20 | 1e+20 | 1e+20 | 1e+20 | 1e+20 | 1e+20 | 1e+20 | 1e+20
Y17 | 1e+20 | 1e+20 | 1e+20 | 1e+20 | 1e+20 | 1e+20 | 1e+20 | 1e+20 | 1e+20 | 1e+20 | 1e+20 | 1e+20 | 1e+20
Y18 | 1e+20 | 1e+20 | 1e+20 | 1e+20 | 1e+20 | 1e+20 | 1e+20 | 1e+20 | 1e+20 | 1e+20 | 1e+20 | 1e+20 | 1e+20
Y19 | 1e+20 | 1e+20 | 1e+20 | 1e+20 | 1e+20 | 1e+20 | 1e+20 | 1e+20 | 1e+20 | 1e+20 | 1e+20 | 1e+20 | 1e+20
Y20 | 1e+20 | 1e+20 | 1e+20 | 1e+20 | 1e+20 | 1e+20 | 1e+20 | 1e+20 | 1e+20 | 1e+20 | 1e+20 | 1e+20 | 1e+20
Y21 | 1e+20 | 1e+20 | 1e+20 | 1e+20 | 1e+20 | 1e+20 | 1e+20 | 1e+20 | 1e+20 | 1e+20 | 1e+20 | 1e+20 | 1e+20
Y22 | 1e+20 | 1e+20 | 1e+20 | 1e+20 | 1e+20 | 1e+20 | 1e+20 | 1e+20 | 1e+20 | 1e+20 | 1e+20 | 1e+20 | 1e+20
Y23 | 1e+20 | 1e+20 | 1e+20 | 1e+20 | 1e+20 | 1e+20 | 1e+20 | 1e+20 | 1e+20 | 1e+20 | 1e+20 | 1e+20 | 1e+20
Y24 | 1e+20 | 1e+20 | 1e+20 | 1e+20 | 1e+20 | 1e+20 | 1e+20 | 1e+20 | 1e+20 | 1e+20 | 1e+20 | 1e+20 | 1e+20
Y25 | 1e+20 | 1e+20 | 1e+20 | 1e+20 | 1e+20 | 1e+20 | 1e+20 | 1e+20 | 1e+20 | 1e+20 | 1e+20 | 1e+20 | 1e+20
Y26 | 1e+20 | 1e+20 | 1e+20 | 1e+20 | 1e+20 | 1e+20 | 1e+20 | 1e+20 | 1e+20 | 1e+20 | 1e+20 | 1e+20 | 1e+20
Y27 | 1e+20 | 1e+20 | 1e+20 | 1e+20 | 1e+20 | 1e+20 | 1e+20 | 1e+20 | 1e+20 | 1e+20 | 1e+20 | 1e+20 | 1e+20
Y28 | 1e+20 | 1e+20 | 1e+20 | 1e+20 | 1e+20 | 1e+20 | 1e+20 | 1e+20 | 1e+20 | 1e+20 | 1e+20 | 1e+20 | 1e+20
Y29 | 1e+20 | 1e+20 | 1e+20 | 1e+20 | 1e+20 | 1e+20 | 1e+20 | 1e+20 | 1e+20 | 1e+20 | 1e+20 | 1e+20 | 1e+20
Y30 | 1e+20 | 1e+20 | 1e+20 | 1e+20 | 1e+20 | 1e+20 | 1e+20 | 1e+20 | 1e+20 | 1e+20 | 1e+20 | 1e+20 | 1e+20

## Emission_Storage_annual
Years | CO2 Stored Cap
Y0 | 10000000000
Y1 | 10000000000
Y2 | 10000000000
Y3 | 10000000000
Y4 | 10000000000
Y5 | 10000000000
Y6 | 10000000000
Y7 | 10000000000
Y8 | 10000000000
Y9 | 10000000000
Y10 | 10000000000
Y11 | 10000000000
Y12 | 10000000000
Y13 | 10000000000
Y14 | 10000000000
Y15 | 10000000000
Y16 | 10000000000
Y17 | 10000000000
Y18 | 10000000000
Y19 | 10000000000
Y20 | 10000000000
Y21 | 10000000000
Y22 | 10000000000
Y23 | 10000000000
Y24 | 10000000000
Y25 | 10000000000
Y26 | 10000000000
Y27 | 10000000000
Y28 | 10000000000
Y29 | 10000000000
Y30 | 10000000000

## Modular_cap_unit
Tech_category | Supply | [7 empty] | Conversion |  |  |  | Transmission
Technology | Oil_supply | Natural_gas_supply | Biomass_waste_supply | Uranium_supply | Geo_PP | PV_PP | Wind_PP | Hydro_PP | HFO_PP | OCGT_PP | BW_PP | Nuclear_PP | Elec_distribution
Parameter
Step capacity increase | 0 | 0 | 0 | 0 | 0 | 0 | 0 | 0 | 0 | 0 | 0 | 0 | 0